## 封-1招标工程量清单
爱店海关多功能室改造项目设计服务
工程
招 标 工 程 量 清 单
中华人民共和国爱店海关
招 标 人:
(单位盖章)
造价咨询人:
(单位盖章)
软件名称及版本号:博奥云计价软件
| 工程计价软件测评合格编号:2019J02 |  |  | 封-1

## 扉-1招标工程量清单
爱店海关多功能室改造项目
工程
招 标 工 程 量 清 单
中华人民共和国爱店海关
招标人: |  |  | 造价咨询人:
|  | (单位盖章) |  | (单位资质专用章)
法定代表人 或其授权人: |  |  | 法定代表人 或其授权人:
|  | (签字或盖章) |  | (签字或盖章)
编制人: |  |  | 复核人:
|  | (造价人员签字) |  | (造价工程师签字盖专用章)
编制时间: |  |  | 复核时间:
扉-1

## 表-01总说明
总 说 明
工程名称:爱店海关多功能室改造项目 | 第1页 共1页
一、工程概况： 本项目为爱店海关多功能室改造项目设计服务，本次改造范围设备间、多功能室。
二、编制依据：
(1)设计图纸等。
(2)《中华人民共和国建设工程量清单计价规范》（GB 50500-2013）及《建设工程工程量清单计价规范》广西壮族自治区实施细则(GB50500-2013)。
（3）《建设工程工程量计算规范》（GB50854~50862-2013）广西壮族自治区实施细则；
（4）2024年版《广西壮族自治区建筑装饰装修工程消耗量定额》及其相应配套的费用定额；
（5）2023年《广西壮族自治区安装工程消耗量定额》及配套费用定额；
（6）2024年《广西壮族自治区建筑拆除工程消耗量定额》；
（7）《关于调整建设工程定额人工费及有关费率的通知》（桂建标[2023]7号）；
（8)2016年《广西壮族自治区建设工程费用定额的通知》（桂建标[2016]16号）；
（9）《自治区住房城乡建设厅关于建筑业实施营业税改增值税后广西壮族自治区建设工程计价依据的通知》（桂建标[2016]17号）；
（10）桂造价[2019]10号《自治区住房城乡建设厅关于调整建设工程计价增值税税率的通知》。
二、其他说明：
(1)材料信息价采用《崇左建设工程造价信息》2025年第6期崇左市信息价除税价进行调整，缺项部分参南宁市材料信息价或询价综合确定。
表-01

## 表-02建设项目投标报价汇总表
建设项目投标报价汇总表
工程名称:爱店海关多功能室改造项目 |  |  | 第1页 共1页
序号 | 单项工程名称 | 金额(元) | 其中:(元)
|  |  | 暂估价 | 安全文明 施工费
1.1 | 爱店海关多功能室改造项目
投标报价合计
表-02

## 表-03单项工程投标报价汇总表
单项工程投标报价汇总表
工程名称:爱店海关多功能室改造项目 |  |  | 第1页 共1页
序号 | 单位工程名称 | 金额(元) | 其中:(元)
|  |  | 暂估价 | 安全文明 施工费
1.1.1 | 爱店海关多功能室改造项目-拆除工程
1.1.2 | 爱店海关多功能室改造项目-土建装饰装修工程
1.1.3 | 爱店海关多功能室改造项目设计服务-设备工程
投标报价合计
表-03

## 表-04单位工程投标报价汇总表
单位工程投标报价汇总表
工程名称:爱店海关多功能室改造项目 |  | 第1页 共1页
序号 | 汇总内容 | 金额(元) | 备注
爱店海关多功能室改造项目-拆除工程
1 | 分部分项工程和单价措施项目费用合计
1.1 | 其中:材料暂估价
2 | 总价措施项目费用合计
2.1 | 其中:安全文明施工费
3 | 其他项目费用合计
4 | 建筑安装工程费=1+2+3
爱店海关多功能室改造项目-土建装饰装修工程
1 | 分部分项工程和单价措施项目费用合计
1.1 | 其中:材料暂估价
2 | 总价措施项目费用合计
2.1 | 其中:安全文明施工费
3 | 其他项目费用合计
4 | 建筑安装工程费=1+2+3
爱店海关多功能室改造项目设计服务-设备工程
1 | 分部分项工程和单价措施项目费用合计
1.1 | 其中:材料暂估价
2 | 总价措施项目费用合计
2.1 | 其中:安全文明施工费
3 | 其他项目费用合计
4 | 建筑安装工程费=1+2+3
工程项目汇总
1 | 分部分项工程和单价措施项目费用合计
1.1 | 其中:材料暂估价
2 | 总价措施项目费用合计
2.1 | 其中:安全文明施工费
3 | 其他项目费用合计
4 | 建筑安装工程费=1+2+3
表-04

## 表-08分部分项工程和单价措施项目清单与计价表
分部分项工程和单价措施项目清单与计价表
工程名称:爱店海关多功能室改造项目 | [5 empty] | 第1页 共13页
序号 | 项目编码 | 项目名称及 项目特征描述 | 计量 单位 | 工程量 | 金额(元)
[5 empty] | 综合单价 | 合 价 | 其中： 暂估价
爱店海关多功能室改造项目-拆除工程
分部分项工程
| 0116 | 拆除工程
1 | 011601001001 | 砖砌体拆除 1.新增窗洞1500mm*2400mm |  | 3.20
2 | 011605001001 | 平面块料拆除 1.部位：新增砖砌隔墙底部 | ㎡ | 1.08
3 | 010103002001 | 渣土弃置 1.运距1km 2.含消纳费 |  | 4.74
4 | 桂010103003001 | 土（石）方运输增（减）m3·km 1.暂按增加10KM考虑，结算按实际运距调整 | ·km | 47.40
小 计
∑人工费
∑材料费
∑机械费
∑管理费
∑利 润
单价措施项目
小 计
∑人工费
∑材料费
∑机械费
∑管理费
∑利 润
合 计
∑人工费
∑材料费
∑机械费
∑管理费
∑利 润
爱店海关多功能室改造项目-土建装饰装修工程
分部分项工程
| 4. | 砌筑工程
5 | 010401004001 | 多孔砖墙 1、墙体厚度:190mm |  | 4.77
表-08
分部分项工程和单价措施项目清单与计价表
工程名称:爱店海关多功能室改造项目设计服务 | [5 empty] | 第2页 共13页
序号 | 项目编码 | 项目名称及 项目特征描述 | 计量 单位 | 工程量 | 金额(元)
[5 empty] | 综合单价 | 合 价 | 其中： 暂估价
2、砖品种、规格、强度等级:MU10页岩烧结多孔砖 3、砂浆种类、强度等级:干混砌筑砂浆 M5
| 5. | 混凝土及钢筋混凝土工程
6 | 010503005001 | 过梁 1.混凝土强度等级:C25 2.混凝土种类：碎石，非泵送商品混凝土 |  | 0.38
7 | 010515001001 | 现浇构件钢筋 钢筋种类、规格:圆钢HPB300 Φ10以内(综合) | t | 0.022
| 8. | 屋面及防水工程
8 | 010901003001 | 阳光板屋面 定制2厚不锈钢雨棚，阳光板厚10mm | ㎡ | 2.28
| 0111 | 楼地面装饰工程
9 | 011104003001 | 金属复合地板（地2） 1、20厚柚木实木地板 2、15厚夹板，防腐防火处理 3、L40*40*4角钢架@600 4、部位：主席台平面 | ㎡ | 16.26
10 | 011104003002 | 金属复合地板 1、30*40木龙骨@300，厂家定制柚木烤漆板，防腐防火处理 2、面层：柚木夹板 3mm 3、部位：主席台立面 | ㎡ | 5.18
11 | 011105003001 | 块料踢脚线 100高资砖踢脚线，做法参照图集13J502-3 2/N06 | m | 29.70
12 | 011105005001 | 木质踢脚线 100高实木踢脚线 | m | 4.27
| 0112 | 墙、柱面装饰工程
13 | 011201001001 | 内墙面一般抹灰 1、20厚1:3水泥砂浆找平层 2、部位：新增砖砌隔墙 | ㎡ | 50.88
14 | 011201001002 | 外墙面一般抹灰 1、20厚1:3水泥砂浆找平层 2、部位：新增窗洞修复 | ㎡ | 9.40
15 | 011207001001 | （木饰面板）墙面装饰板 墙2 1、30*40木龙骨双向@300，防腐防火处理 2、柚木烤漆板 | ㎡ | 25.00
16 | 011207001002 | （成品吸音板）墙面装饰板 墙3 1、30*40木龙骨双向@300，防腐防火处理 2、15厚夹板面层防腐防火处理 3、成品人造皮革吸音板 | ㎡ | 18.00
| 12. | 天棚工程
17 | 011302001001 | 吊顶天棚 吊顶1 1、UC38轻钢龙骨,600*600*0.8白色铝扣板 2、做法参照图集12J502-2 D19 | ㎡ | 51.28
表-08
分部分项工程和单价措施项目清单与计价表
工程名称:爱店海关多功能室改造项目设计服务 | [5 empty] | 第3页 共13页
序号 | 项目编码 | 项目名称及 项目特征描述 | 计量 单位 | 工程量 | 金额(元)
[5 empty] | 综合单价 | 合 价 | 其中： 暂估价
18 | 011302001002 | 吊顶天棚 吊顶2 1、UC60轻钢龙骨A双层8厚埃特板 2、面刮腻子刷白色丙稀酸内墙涂料(腻子二道,底漆一遍,面漆二遍) 3、做法参照图集12J502-2 A13 | ㎡ | 25.64
19 | 011304001001 | 灯盒 1.15厚夹板定制灯盒，面层防腐防火处理 2.白色透光膜 | ㎡ | 3.88
| 13. | 门窗工程
20 | 010801001001 | 定制实木门 1、尺寸：1000*2100mm 2、含运输、安装及配件 | 樘 | 1
21 | 010807001001 | 90系列铝合金推拉窗 >2 m2 1、型材厚1.8mm 2、90系列铝合金6+6钢化中空玻璃 | ㎡ | 14.40
22 | 010810002001 | 木窗帘盒 1、15厚夹板+8厚埃特板，面刮腻子白色乳胶漆 2、30*40木龙骨双向@300，防腐防火处理 | ㎡ | 6.70
23 | 010810005001 | 窗帘轨 | m | 13.40
| 14. | 油漆、涂料、裱糊工程
24 | 011407001001 | 墙面喷（刷）涂料（墙1） 1、白色乳胶漆（至天花底） 2、做法参照图集12J502-1 2/B04 | ㎡ | 136.22
25 | 011407001002 | 墙面喷（刷）涂料 1、米黄色外墙涂料 2、非弹性油性外墙涂料，质保8-12年 | ㎡ | 9.40
| 15. | 其他装饰工程
26 | 011502001001 | 金属装饰线 成品白色L型金属收边条 | m | 53.10
27 | 011501001001 | 会议桌子 实木桌子，样式由业主定 | m | 25.00
28 | 011501001002 | 会议椅子 实木椅子，样式由业主定 | 个 | 42
29 | 011505003001 | 窗帘 样式由业主定 | m | 14.00
30 | 011508004001 | 金属字 1、定制玫瑰金字，字体由业主提供 2、尺寸：550*300 | 个 | 4
小 计
∑人工费
∑材料费
∑机械费
∑管理费
∑利 润
单价措施项目
表-08
分部分项工程和单价措施项目清单与计价表
工程名称:爱店海关多功能室改造项目设计服务 | [5 empty] | 第4页 共13页
序号 | 项目编码 | 项目名称及 项目特征描述 | 计量 单位 | 工程量 | 金额(元)
[5 empty] | 综合单价 | 合 价 | 其中： 暂估价
| 011701 | 脚手架工程
31 | 桂011701002001 | 扣件式钢管里脚手架3.6m以上 | ㎡ | 27.54
32 | 011701006001 | 满堂脚手架 | ㎡ | 100.08
| 011702 | 混凝土模板及支架(撑)
33 | 011702009001 | 过梁 胶合板模板 钢支撑 | ㎡ | 5.70
| 011710 | 已完工程保护费
34 | 桂011710001001 | 楼地面成品保护（地1）-计入单价措施 现状地面砖保持不动，做成品保护 | ㎡ | 82.64
小 计
∑人工费
∑材料费
∑机械费
∑管理费
∑利 润
合 计
∑人工费
∑材料费
∑机械费
∑管理费
∑利 润
爱店海关多功能室改造项目设计服务-设备工程
分部分项工程
多功能室lED全彩屏设备工程
35 | 030506007001 | LED条屏 1.像素管直径:3.75mm 发光芯片产地:国产驱动IC:恒流点间距:4.75mm 2.发光点颜色:红色密度:44320点/m2 基色:红色单元板尺寸:304mm×152mm 3.模组行列数:宽64点×高32点屏体重量:15kg/m2 屏体厚度:≤10cm 外框结构 4.专用外框工作电压:220V最大功耗:≤400W/m2" 5.含LED屏智能电源控制器 6.品牌：参考“海康威视” | ㎡ | 1.48
36 | 030506007002 | P1.86室内全彩LED显示屏 1.安装于墙面 2.规格：5000*2800*100 3.像素结构:SMD ,像素间距:1.86mm,像素密度:288906点/㎡,像素组成:1R1G1B 4.模组尺寸:320mm×160mm,模组分辨率:172×86 ,显示屏亮度(cd/㎡):≥5000(可调) | ㎡ | 13.06
表-08
分部分项工程和单价措施项目清单与计价表
工程名称:爱店海关多功能室改造项目设计服务 | [5 empty] | 第5页 共13页
序号 | 项目编码 | 项目名称及 项目特征描述 | 计量 单位 | 工程量 | 金额(元)
[5 empty] | 综合单价 | 合 价 | 其中： 暂估价
5.水平视角:≥170゜,垂直视角:≥170゜,刷新率(Hz): 3840Hz,换帧频率:(Hz)50/60 6.驱动方式:恒流驱动1,最大功耗:(W/㎡)600 ,平均功耗:(W/㎡)200 7.色温调节:3000-10000可调,维护方式:前维护,电源参数:AC100~240V(47~63Hz) 8.含全彩色LED屏控制器 9.品牌：参考“海康威视” 10.含：视频软件一套，拥有十分全面的管理调试功能，可以对显示器、亮度、同步、修缝等多个方面的功能提供设置管理，可以帮助用户更好的测试以及管理LED屏幕。
37 | 020509008001 | 显示屏支架及结构件 1.根据现场情况定制,壁挂安装,含包边。 2.支架及结构件 3.40*20mm镀锌方通 | ㎡ | 13.82
38 | 030507009001 | 视频处理器 1.设备参数详爱店海关多功能室设备清单序号5参数描述 2.单机具有6个网口,单网口带载65万像素,整机最2.大带载390万像素,宽度可达到8000 点,高度可达到4000点 3.支持多种数字信号接口,包括2路HDMI1.3和2路DVI-D输入源 4.支持3画面显示,画面位置任意布局。支持信号源热备份。 5.EDID配置管理:支持EDID(Extended Display Identification Data,扩展显示识别数据)的读取、修改、自定义。 6.支持一键黑屏/静止功能。 7.去黑边/剪裁功能:解决前端信号产生的黑边问题,针对任意信号源做任意裁剪(依旧保持满屏状态) 8.支持按键锁定,防止误操作 9.可实时、快捷地对整体输出画面显示亮度、对比度进行调整 10.HDR功能,支持SDR转HDR图像优化技术,可以提升普通SDR视频的对比度、增强图像细节表现,让普通视频具备HDR效果 11.品牌：参考“海康威视” | 台 | 1
39 | 030402017001 | 配电柜 15KW 1.15KW配电系统,含PLC上电功能、防雷。 | 台 | 1
40 | 030608001001 | 管理电脑 1.处理器:英特尔酷睿I5-13500 3.0G主频六核处理器或以上; 2.主板:Intel B760系列或以上芯片组,集成千兆网卡,支持2500M网卡扩展,主板具备USB屏蔽技术,仅识别USB键盘、鼠标,无法识别USB读取设备,有效防止数据泄露功能 3.内存:≥16G DDR5,提供4 个内存槽位;4、显卡:集成显卡或者以上 | 台 | 1
表-08
分部分项工程和单价措施项目清单与计价表
工程名称:爱店海关多功能室改造项目设计服务 | [5 empty] | 第6页 共13页
序号 | 项目编码 | 项目名称及 项目特征描述 | 计量 单位 | 工程量 | 金额(元)
[5 empty] | 综合单价 | 合 价 | 其中： 暂估价
4.声卡:集成声卡(前置双接口,包含一个耳麦二合一接口) 5.硬盘:≥512G SSD M.2 2280固态硬盘 6.网卡:集成千兆网卡 7.扩展槽:配置1个PCI-E*16、2个PCI-E*4槽位 8.亮度不低于250,对比度不低于1000:1,VGA+DVI接口,屏幕可俯仰调整,具备低蓝光护眼功能,投标需提供功能截屏
41 | 030503003001 | LED显示屏控制卡 | 台 | 1
42 | 030408001001 | 电力电缆 YJV-4*6+1*4mm2 | m | 180.00
43 | 030411004001 | 管内穿线 RVV-3*2.5mm2 1.敷设方式：管内穿线 | m | 41.24
44 | 030411004002 | 管内穿线 RVV-3*4mm2 1.敷设方式：管内穿线 | m
45 | 030411004003 | 管内穿线 Cat6 1.敷设方式：管内穿线 | m | 201.44
46 | 030411001001 | 砖、混凝土结构明配 JDG25*1.1mm | m | 221.83
摄像机系统工程
47 | 桂030506016001 | 多功能室视频会议系统 1.多媒体框架协议:ITU-TH.323、IETF SIP 2.视频编解码协议:H.265、H.264 HP、H.264BP、H.263、H.263+ 3.音频编解码协议:G.711A、G.711U、G.722、G.722.1C、G.729A、AAC-LD、OPUS 4.双流协议:ITU-TH.239、BFCP(BinaryFloorControl Protocol) 5.其他通信协议:H.225、H.235、H.241、H.245、H.281、H.350、H.460、RFC2833、LDAP、LDAPS 6.网络传输协议:SMTP、SNMP、SNTP、 Telnet、 SSH、HTTP、HTTPS、TR-069 7.双流能力:1080P30 +1080P30,1080P60 +1080P60,4K30 + 4K30 8.视频输入接口:1 xHT-RX,2 x HDMI。台 9.视频输出接口:2×HDMI 10.音频输入接口:1×HD-AI(2级),1×卡侬头,2×HDMI(音频输入),2×RCA 11.音频输出接口:4×RCA,1×HDMI(音频输出) 12.其他接口:1×USB 2.0 A口,1×USB 3.0 A口,2×10/100/1000M LAN,1×PoE网口(Touch),2×RJ45串口,1×WIFI(内置) 13.尺寸:终端尺寸:442mm×58mm×285mm包装尺寸:580mm×205mm×380mm,净重:4.095kg,毛重:5.933kg 14.电器特性:工作电压:100V ~ 240V AC,工作频率:50Hz-60Hz,最大功耗:92W,内置AC/DC电源模块 | 台 | 1
48 | 030501012001 | 24口交换机 1.1000M 交换机(带光口) 2.品牌：参考或相当于“TP-LINK”品牌 | 台 | 1
表-08
分部分项工程和单价措施项目清单与计价表
工程名称:爱店海关多功能室改造项目设计服务 | [5 empty] | 第7页 共13页
序号 | 项目编码 | 项目名称及 项目特征描述 | 计量 单位 | 工程量 | 金额(元)
[5 empty] | 综合单价 | 合 价 | 其中： 暂估价
49 | 040205020001 | 高清摄像机HV 1.敷设方式：壁挂安装 2.图像传感器:851万像素1/2.5英寸CMOS图像传感器 3.视频输出像素:4K25/30、1080p 50/60、1080p 25/30 4.镜头变焦:12倍光学变焦,光圈:F1.8~ F3.56 ±5%,焦距:3.85~ 43.06 ±5%,最大水平/垂直视角:80°/50°, 5.自动白平衡:自动/手动/一键白平衡/指定色温 6.视频输出:1×HDMI 1.4b 接口,1×USB3.0接口 7.控制接口:2× RS232串口 8.尺寸摄像机尺寸:249mm(长)×139mm(宽)×155mm(高) 9.包装尺寸:425mm(长)×285mm(宽)×320 mm(高） 10.品牌：参考或相当于“中兴”品牌 | 台 | 1
50 | 040205020002 | 摄像机支架 壁式 | 台 | 1
51 | 桂030506015001 | 全向麦克风 1.采样率:48kHz 2.频响:100Hz – 22kHz 3.灵敏度 :-38°±2dB 4.拾音距离 :6m 5.拾音范围:360° 6.形态:有线麦克风 7.裸机:146mm(直径)×27mm(高)包装:255mm × 227mm ×105mm(L*W*H) 10.品牌：参考或相当于“中兴”品牌 | 台 | 1
52 | 030411004004 | 管内穿线 Cat6 1.敷设方式：管内穿线 | m | 27.22
53 | 030411004005 | 管内穿线 RVV-3*2.5 1.敷设方式：管内穿线 | m | 24.22
54 | 030411001002 | 砖、混凝土结构明配 JDG25*1.1mm | m | 22.63
多功能室会议系统设备工程
55 | 030502001001 | 机柜:32U 600*600*1600 1.安装位置：设备间 8.品牌：参考或相当于“辉腾”品牌 | 台 | 1
56 | 030506001001 | 8寸二分频音箱 1.系统类型:8""音箱组合单元: 1×8""LF +1x1.36”HF 灵敏度: 91dB 2.频率响应:50Hz-18kHz(±3dB)最大声压级:108dB peak,@1m 3.额定功率:150W 峰值功率:300W 阻抗:8Ω接线方式:NL4X2 4.箱体材质: 15mm高强度复合板吸音处理:高阻尼 防火棉表面处理 5.水性环保黑色浮点加硬漆辐射角度:90°×50° 尺寸:(WHD)265×435*270mm重量: 10KG" 6.品牌：参考或相当于“拓捷”品牌 | 台 | 4
57 | 030506001002 | 功率放大器 | 台 | 2
表-08
分部分项工程和单价措施项目清单与计价表
工程名称:爱店海关多功能室改造项目设计服务 | [5 empty] | 第8页 共13页
序号 | 项目编码 | 项目名称及 项目特征描述 | 计量 单位 | 工程量 | 金额(元)
[5 empty] | 综合单价 | 合 价 | 其中： 暂估价
1.D类功放,额定功率RMS:(8Ω)2×250W 2.额定功率RMS:(4Ω)2×370W;桥接功率RMS:750W 频响:20Hz-20kHz, ±0.5dB 3.输入灵敏度:0.775V;信噪比≥105dB,失真度(THD)≤0.03% 4.阻尼系数(f=1KHz 8Ω)>240;转换速率:15V/uS;机箱厚度:1U 5.整机静态功耗低,动态能量充沛;具备开机软启动,欠压,过压,过热,过载,过流,直流保护等特性 6.静态功耗低,动态能量充沛;具备开机软启动,欠压,过压,过热,过载,过流,直流保护等特性 7.适用于影院,多功能厅,演艺娱乐厅,家用HIHF。 8.品牌：参考或相当于“拓捷”品牌
58 | 030506001003 | 12路调音台(两编组) 1.输入:12路话筒(MIC)卡农输入,12路线路LINE IN输入,12路断点(INSERT)输入,2路立体声输入,1路蓝牙输入,1路USB输入(支持录音) 2.输出:1组左右声道主输出(L\R),2编组(GROUD)输出,1路辅助(AUX)输出,1路监听(PHONE)输出,2路CD/TAPE输出,1路返送(return)输出,1路效果脚踏开关(FX SW) 3.每路话筒输入接口支持48V 幻象供电,一键开关所有MIC 接口幻象供电 4.每路MCI/LINE输入均具备PAD开关按键,4段EQ均衡,1 个左右声像旋钮,1个效果旋钮,1个默音(MUTE)按键 5.具备17个60MM物理推杆,其中13个输入推杆,4个输出推杆 6.主输出(L\R)具备双7段图示均衡EQ可调 7.具备16种DSP数字混响效果,效果音频可输出至主输出接口或编组输出接口 8.支持MP3播放及录音功能,显示屏可显示播放歌曲,具备上一曲、下一曲、暂停播放、录音等功能按键 9.通道灵敏度:MIC -60dB、立体声 -40dB、效果发送-20dB、效果返回-20dB 10.能连接手机、PC 等带蓝牙发送的设备进行音乐无线播放输出通道 11.总谐波失真:0.1%below(1KHz Full Power);12.产品尺寸:54.5*17.5*47cm;13.功耗:25W 12.品牌：参考或相当于“拓捷”品牌 | 台 | 1
59 | 030507010001 | 数字音频处理器 1.全面的矩阵混音功能,24bit/48KHz取样频率,高性能DSP处理器 2.DSP音频处理,内置自动混音台,提供增益共享型自动混音功能,同时具备反馈消除、回声消除、噪声消除 3.输入每通道:前级放大、信号发生器、扩器、压缩器、5段参量均衡、反相 4.输出每通道:31段图示均衡、延时器、分频器、限幅器、反相 | 台 | 1
表-08
分部分项工程和单价措施项目清单与计价表
工程名称:爱店海关多功能室改造项目设计服务 | [5 empty] | 第9页 共13页
序号 | 项目编码 | 项目名称及 项目特征描述 | 计量 单位 | 工程量 | 金额(元)
[5 empty] | 综合单价 | 合 价 | 其中： 暂估价
5.每通道可独立设置中文名称 6.测试信号发生器,正弦波、粉噪、白噪,频率和电平可选 7.输入相位开关、静音开关、幻象供电开关 8.每通道输出静音开关,相位开关 9.中、繁、英三种语言灵活切换 10.一键显示所有功能模块 11.随机存储中文帮助文档及软件 12.中控代码随机生成;断电自动保护记忆功能;一键复位功能 13.通道拷贝、粘贴、联控功能 14.同一台主机允许10个用户管理,用户名可设置为中文 15.设备名称可修改,允许中文名称 16.品牌：参考或相当于“拓捷”品牌
60 | 030507012001 | 一拖二无线手持麦克风 1.采用UHF两通道多频道设计,运用高精度锁相环频率合成PLL技术,传输更稳定 2.主机采用1.8寸TFT彩色显示屏,2个通道频道号,频率,电量,音量,音频电平一目了然 3.主机内置啸叫抑制,可根据需要开启或关闭 4.主机内置4种EQ模式:分直通,低切,高切,用户,用户模式可以通过主机面板按键自由灵活调节13段EQ增益,适配更多场合使用 5.主机采用真分集接收技术,CPU自动选择最优接收单元保证接收到稳定信号预防断频 6.话筒面板带有1寸LCD彩色显示屏,采用亚克力材质简洁稳重的台面式强抗静电功能设计而成 7.采用动态随机ID,杜绝串频,接收机只接收最后一次对频的发射机 8.主机预置多组规避干扰的频率,有效提高多套同时使用的安装效率 9.采用专业高保真动圈咪芯,拾音灵敏、语音清晰,带宽达到50Hz~16KHz 10.话筒带显示屏,可显示发言、关闭状态 发言开关按键带透光发言指示,发言时常亮,关闭发言时熄灭 11.话筒由2节5号供电,可连续发言8小时,待机12小时 使用红外对频方式,话筒单元对准主机红外发射口进行对频 12.接收方式: 分集接收CPU自动选择最强信号通道 使用无声轻触开关,有效避免开关噪声 13.频率范围:640-690MHz 调制方式:宽带FM 频道数:200频道 信噪比 >80dB 14.总谐波失真 <0.05% 灵敏度 -46 dBV/Pa 功耗发言:<130mA@3.7V 待机:<50mA@3.7V 15.发射功率:10dBm 话筒:无线手持话筒 信号覆盖范围:80米 16.品牌：参考或相当于“拓捷”品牌 | 台 | 1
表-08
分部分项工程和单价措施项目清单与计价表
工程名称:爱店海关多功能室改造项目设计服务 | [5 empty] | 第10页 共13页
序号 | 项目编码 | 项目名称及 项目特征描述 | 计量 单位 | 工程量 | 金额(元)
[5 empty] | 综合单价 | 合 价 | 其中： 暂估价
61 | 030904014001 | 智能会议中心(标准型) 1.支持中英文等语言显示 支持双机热备份功能 2.支持DANTE协议音频传输 支持与语音识别厂家合作,现实语音识别功能 3.支持有线/无线音频传输系统 支持单元音量分别调节 支持消防警报功能 4.4路模拟音频输入,输入阻抗10K 4路模拟音频输出,输出阻抗100R 5.最大支持打开10个单元 6.支持音频分区功能 支持DSP音频防啸叫功能 支持音频高低音调节 7.支持不同的会议模式(FIFO/NORMAL/APPLY/FREE/VOICE) 8.支持会议室分区功能 支持签到,投票,表决,选举功能 9.支持web控制 支持固件在线更新 支持web录音功能 10.品牌：参考或相当于“拓捷”品牌 | 台 | 1
62 | 030506004001 | 有线会议单元(主席) 1.采用4.3寸宽视角IPS电容屏,分辨率为800*480 2.支持中英文显示 支持圆盘时钟显示,以及年月日显示 3.支持签到,投票,表决,选举,评级 4.支持单元机话筒音量大小单独控制 5.支持定制化LOGO显示 支持话筒开麦倒计时控制 支持茶水服务功能 6.支持普通网线手拉手连接,CAT接口带卡扣,保证网线不脱落 7.具有电容触摸按键,无机械按键声,防水耐用,容易清洁 8.支持耳机输出功能 支持在线更新图片和代码 9.支持显示屏亮度调节 支持系统信息查询 10.品牌：参考或相当于“拓捷”品牌 | 台 | 1
63 | 030506004002 | 有线会议单元(代表) 1.采用4.3寸宽视角IPS电容屏,分辨率为800*480 2.支持中英文显示 支持圆盘时钟显示,以及年月日显示 3.支持签到,投票,表决,选举,评级 4.支持单元机话筒音量大小单独控制 5.支持定制化LOGO显示 支持话筒开麦倒计时控制 支持茶水服务功能 6.支持普通网线手拉手连接,CAT接口带卡扣,保证网线不脱落 7.具有电容触摸按键,无机械按键声,防水耐用,容易清洁 8.支持耳机输出功能 支持在线更新图片和代码 9.支持显示屏亮度调节 支持系统信息查询 10.品牌：参考或相当于“拓捷”品牌 | 台 | 7
表-08
分部分项工程和单价措施项目清单与计价表
工程名称:爱店海关多功能室改造项目设计服务 | [5 empty] | 第11页 共13页
序号 | 项目编码 | 项目名称及 项目特征描述 | 计量 单位 | 工程量 | 金额(元)
[5 empty] | 综合单价 | 合 价 | 其中： 暂估价
64 | 桂030506015002 | 无线会议单元(代表) 1.采用4.3寸宽视角IPS电容屏,分辨率为800*480 2.支持中英文显示 支持圆盘时钟显示,以及年月日显示 3.支持签到,投票,表决,选举,评级 4.支持单元机话筒音量大小单独控制 5.支持定制化LOGO显示 支持话筒开麦倒计时控制 支持茶水服务功能 6.具有电容触摸按键,无机械按键声,防水耐用,容易清洁 7.支持耳机输出功能 支持在线更新图片和代码 8.支持显示屏亮度调节 支持系统信息查询 支持电池更换 9.品牌：参考或相当于“拓捷”品牌 | 台 | 7
65 | 031102002001 | 无线接入点(5G) 1.企业级无线AP,可以查看每个连接WiFi单元信号强度 2.采用WPA/WPA2数字加密技术的WiFi信号传输,确保了会议私密性,避免窃听和恶意干扰 3.具有一路RJ45接口,可连接CH-2000主机或者交换机接口,连接线缆建议使用高质量的交叉CAT5线缆 4.具有一路4线3.5mm接口,可连接主机,提供1路平衡音频及控制信号输入 5.在空旷受干扰弱的情况下信号覆盖面积可达到半径为30 米的圆面积,一般为半径25米的圆面积 6.网络标准达到IEEE802.11g,IEEE802.11b,IEEE802.11n的标准 7.三天线设计使数据传输更加的稳定 8.多个5GHz频段选择 9.品牌：参考或相当于“拓捷”品牌 | 台 | 1
66 | 桂030506016002 | 反馈抑制器 1.供电电压:AC220V /50-60Hz 功耗:10W 2.8寸IPS显示屏,配合设置旋钮可设置抑制器各项参数功能 3.十路卡龙与6.35两用话筒输入接口,音量独立调节,卡龙可选48V幻象供电开关，一组立体声莲花输入接口 4.输入增益:0-21dB可调 线路输入阻抗:20kΩ 两路卡龙输出接口,一组立体声莲花输出接口 5.混音模式与立体声模式切换开关 线路输出阻抗:200Ω 抑制啸叫方式:移频+自适应反馈抑制 6.双通道,每通道可设1-50 个频率自动搜寻反馈抑制点 反馈抑制时间:≤0.4s @1KHz 7.抑制深度:-10dB 移频量:0-7Hz可设 失真:<0.1%@ 1KHz 信噪比:>90dB 信号延迟:7ms | 台 | 1
表-08
分部分项工程和单价措施项目清单与计价表
工程名称:爱店海关多功能室改造项目设计服务 | [5 empty] | 第12页 共13页
序号 | 项目编码 | 项目名称及 项目特征描述 | 计量 单位 | 工程量 | 金额(元)
[5 empty] | 综合单价 | 合 价 | 其中： 暂估价
8.采样率:48kHz 数字处理:采用32bit 450MHZ高速DSP 频率响应:20Hz-20kHz,可在此范围内设置高通、低通频率 9.输入接口:话筒卡龙或6.35mm、立体声莲花接口 输出接口:卡龙、立体声莲花接口 10.尺寸(长*宽*高):420*205*44mm 11.品牌：参考或相当于“拓捷”品牌
67 | 030411004006 | 管内穿线 300芯金银线 1.敷设方式：管内穿线 | m | 69.84
68 | 030505005001 | 管内穿线 6芯航空线 1.敷设方式：管内穿线 | m | 26.72
69 | 030505005002 | 射频同轴电缆 SYV-50-5-1 1.敷设方式：管内穿线 | m | 19.81
70 | 030411001003 | 砖、混凝土结构明配 JDG25*1.1mm | m | 101.67
71 | 030506002001 | 火灾事故广播、消防通信系统调试 广播喇叭及音箱、电话插孔 | 个 | 15
电气设备安装工程
72 | 030404017001 | 室内配电箱 1.底边距地1.5m暗装 | 台 | 1
73 | 030411004007 | 电气配线 ZR-BV-4mm2 | m | 79.63
74 | 030411004008 | 电气配线 ZR-BV-2.5mm2 | m | 133.89
75 | 030404035001 | 墙面五孔插座 1.安装方式：底边距地0.3m安装 2.含接线盒 | 套 | 6
76 | 030404035002 | 地面五孔插座 1.安装方式：地面 2.含接线盒 | 套 | 3
77 | 030411001004 | 塑料管敷设 砖、混凝土结构楼板墙暗配 塑料管公称外径（≤25mm） | m | 45.03
78 | 030411001005 | 塑料管敷设 吊棚内敷设 塑料管外径（≤25mm） | m | 17.81
79 | 030413002001 | 凿(压)槽及恢复 PVC25 | m | 6.00
80 | 030412005 | 四寸筒灯 | 套 | 14
81 | 030412005001 | 600*600LED灯盘 1.尺寸：600*600带磨砂LED灯盘 2.功率：58W 3.品牌：参考或相当于“雷士照明”品牌 | 套 | 2
82 | 030412005002 | 1200LED灯盘 1.尺寸：600*1200带磨砂LED灯盘 2.功率：68W 3.品牌：参考或相当于“雷士照明”品牌 | 套 | 10
83 | 030701004001 | 吸顶空调 1.安装方式：吸顶安装 2.功率：5匹 3.品牌：参考或相当于“奥克斯”品牌 | 台 | 4
84 | 030408006001 | 电力电缆头 | 个 | 2
小 计
表-08
分部分项工程和单价措施项目清单与计价表
工程名称:爱店海关多功能室改造项目设计服务 | [5 empty] | 第13页 共13页
序号 | 项目编码 | 项目名称及 项目特征描述 | 计量 单位 | 工程量 | 金额(元)
[5 empty] | 综合单价 | 合 价 | 其中： 暂估价
∑人工费
∑材料费
∑机械费
∑管理费
∑利 润
单价措施项目
小 计
∑人工费
∑材料费
∑机械费
∑管理费
∑利 润
合 计
∑人工费
∑材料费
∑机械费
∑管理费
∑利 润
总 合 计
∑人工费
∑材料费
∑机械费
∑管理费
∑利 润
表-08

## 表-11总价措施项目清单与计价表
总价措施项目清单与计价表
工程名称:爱店海关多功能室改造项目 |  |  |  |  | 第1页 共1页
序 号 | 项目编码 | 项 目 名 称 | 计 算 基 础 | 费 率(%) 或标准 | 金 额(元) | 备注
爱店海关多功能室改造项目-拆除工程
一 |  | 2024拆除工程一般计税法
1 | 桂011801001001 | 安全文明施工费 | ∑(分部分项人机+单价措施人机)
3 | 桂011801003001 | 雨季施工增加费
4 | 桂011801004001 | 工程定位复测费
爱店海关多功能室改造项目-土建装饰装修工程
一 |  | 2024建筑装饰装修工程一般计税法
1 | 桂011801001002 | 安全文明施工费 | ∑(分部分项人机+单价措施人机)
2 | 桂011801002002 | 检验试验配合费
3 | 桂011801003002 | 雨季施工增加费
4 | 桂011801004002 | 工程定位复测费
爱店海关多功能室改造项目设计服务-设备工程
一 |  | 2023给排水、燃气、电气、通风空调、消防、建筑智能、通信、自控仪表工程一般计税法
1 | 桂031401001001 | 安全文明施工费 | ∑分部分项及单价措施费定额(人工费+机械费)
2 | 桂031401002001 | 检验试验配合费
3 | 桂031401003001 | 雨季施工增加费
9 | 桂031401010001 | 脚手架搭拆费
合 计
注：以项计算的总价措施，无“计算基础”和“费率”的数值，可只填“金额”数值， 但应在备注栏说明施工方案出处或计算方式。
表-11

## 表-12其他项目清单与计价汇总表
其他项目清单与计价汇总表
工程名称:爱店海关多功能室改造项目 |  | 第1页 共1页
序号 | 项目名称 | 金额（元） | 备注
爱店海关多功能室改造项目-拆除工程
一 | 2024拆除工程一般计税法 | 1.74
1 | 暂列金额 |  | 明细详见表－12－1
2 | 材料暂估价 |  | 明细详见表－12－2
3 | 专业工程暂估价 |  | 明细详见表－12－3
4 | 计日工 |  | 明细详见表－12－4
5 | 总承包服务费 |  | 明细详见表－12－5
6 | 安全生产责任保险费暂估价 | 1.74 | 分部分项工程费及措施项目费
爱店海关多功能室改造项目-土建装饰装修工程
一 | 2024建筑装饰装修工程一般计税法 | 157.95
1 | 暂列金额 |  | 明细详见表－12－1
2 | 材料暂估价 |  | 明细详见表－12－2
3 | 专业工程暂估价 |  | 明细详见表－12－3
4 | 计日工 |  | 明细详见表－12－4
5 | 总承包服务费 |  | 明细详见表－12－5
6 | 安全生产责任保险费暂估价 | 157.95 | 分部分项工程费及措施项目费
爱店海关多功能室改造项目设计服务-设备工程
一 | 2023给排水、燃气、电气、通风空调、消防、建筑智能、通信、自控仪表工程一般计税法 | 439.09
1 | 暂列金额 |  | 明细详见表-11-1
2 | 材料暂估价 |  | 明细详见表-11-2
3 | 专业工程暂估价 |  | 明细详见表-11-3
4 | 安全生产责任保险费暂估价 | 439.09 | 分部分项工程费及措施项目费
5 | 计日工 |  | 明细详见表-11-4
6 | 总承包服务费 |  | 明细详见表-11-5
合 计
注:材料暂估单价进入清单项目综合单价，此处不汇总。
表－12

## 表-24本工程材料和工程设备一览表
本工程材料和工程设备一览表
工程名称:爱店海关多功能室改造项目 |  |  |  | 第1页 共9页
序号 | 材料编码 | 名称、规格、型号 | 单位 | 数量 | 投标单价（元）
1 |  | ◆材料◆
2 | 010301002 | 钢丝 Φ1.6 | kg
3 | 010310001 | 镀锌铁丝(综合) | kg
4 | 010310002 | 镀锌铁丝φ4 | kg
5 | 010310003 | 镀锌铁丝φ3.5 | kg
6 | 010310013 | 镀锌铁丝φ0.7 | kg
7 | 010502022 | 钢丝绳φ14 | m
8 | 010902001 | 圆钢HPB300φ10以内（综合） | t
9 | 010903015 | 圆钢HPB300 Φ10～14 | kg
10 | 012103002 | 等边角钢4.0# | kg
11 | 012103005 | 等边角钢 6.3# | kg
12 | 012103010 | 等边角钢 ≤5.0# | kg
13 | 012705001 | 不锈钢型材（综合） | kg
14 | 015303002 | 封铅 含铅 65% 含锡 35 % | kg
15 | 020101002 | 橡胶板 2mm | ㎡
16 | 020901009 | 塑料薄膜（养护） | ㎡
17 | 021304002 | 聚四氟乙烯生料带 宽30mm | kg
18 | 021901001.1 | 白色透光膜 | ㎡
19 | 022705004 | 棉纱头 | kg
20 | 022706004 | 白布0.9m | ㎡
21 | 022706010 | 破布 | kg
22 | 022905003 | 真丝绸布 宽0.9m | m
23 | 023101002 | 尼龙编织布 | ㎡
24 | 030108001 | 自攻螺钉 | 百个
25 | 030110003 | 镀锌自攻螺钉 M4～6×20～35 | 个
26 | 030110003 | 镀锌自攻螺钉M（4~6）×（20~35） | 个
27 | 030110004 | 镀锌自攻螺钉M3×10 | 百个
28 | 030112001 | 木螺钉 | 百个
29 | 030113002 | 镀锌木螺钉 M4.5～6×15～100 | 个
30 | 030113004 | 镀锌木螺钉 M6×100 | 个
31 | 030116001 | 沉头螺钉M（4~5）×（35~50） | 个
32 | 030119001 | 机螺钉 | kg
33 | 030126009 | 螺栓 M6×50～70 | 套
34 | 030126056 | 螺栓 M14×75 | 套
35 | 030126082 | 螺栓 M20×101～150 | 套
36 | 030127034 | 镀锌螺栓 M10×100 | 套
表-24
本工程材料和工程设备一览表
工程名称:爱店海关多功能室改造项目设计服务 |  |  |  | 第2页 共9页
序号 | 材料编码 | 名称、规格、型号 | 单位 | 数量 | 投标单价（元）
37 | 030145008 | 高强度双头螺栓 M12×350 | 套
38 | 030148017 | 地脚螺栓 M24×500 | 套
39 | 030155004 | 塑料锚栓 | 套
40 | 030156001 | 膨胀螺栓 | 套
41 | 030156005 | 膨胀螺栓 M6 | 套
42 | 030156006 | 膨胀螺栓 M6～10 | 套
43 | 030156011 | 膨胀螺栓 M6×85 | 套
44 | 030156018 | 膨胀螺栓 M10 | 套
45 | 030168004 | 镀锌锁紧螺母 20 | 个
46 | 030169003 | 镀锌螺母 M10 | 个
47 | 030171101 | 螺母 | 百个
48 | 030172001 | 垫圈 | 百个
49 | 030182005 | 塑料胀管 Φ6～8 | 颗
50 | 030183001 | 铁钉（综合） | kg
51 | 030188006 | 气排钉 | 盒
52 | 030192002 | 圆钉 50~75 | kg
53 | 030311111 | 不锈钢合页 | 副
54 | 030401002 | 一爪挂件 | 套
55 | 030401003 | 二爪挂件 | 套
56 | 030401004 | 四爪挂件 | 套
57 | 031302005 | 尼龙砂轮片 Φ500 | 片
58 | 031311001 | 电焊条（综合） | kg
59 | 031311008 | 低碳钢电焊条 | kg
60 | 031321001 | 焊锡丝 综合 | kg
61 | 031321003 | 焊锡 | kg
62 | 031324001 | 不锈钢焊丝 | kg
63 | 031329001 | 松香焊锡丝 Φ2 | m
64 | 031332002 | 焊锡膏 瓶装50g | kg
65 | 031337001 | 冲击钻头（综合） | 根
66 | 031337008 | 冲击钻头 φ(10~20) | 个
67 | 031337010 | 冲击钻头 φ12 | 个
68 | 031338001 | 合金钢钻头（综合） | 个
69 | 031345001 | 钢锯条 | 根
70 | 031345007 | 钢割片 | 片
71 | 031347002 | 砂纸（木） | 张
72 | 031347003 | 水砂纸 | 张
表-24
本工程材料和工程设备一览表
工程名称:爱店海关多功能室改造项目设计服务 |  |  |  | 第3页 共9页
序号 | 材料编码 | 名称、规格、型号 | 单位 | 数量 | 投标单价（元）
73 | 031347004 | 铁砂布 | 张
74 | 032116001 | 铁件（综合） | kg
75 | 032116004 | 预埋铁件 | kg
76 | 032116017 | 门窗固定连接铁件（地脚）3×30×300 | 个
77 | 032118013 | 镀锌全螺纹吊杆 φ6 | m
78 | 032118014 | 镀锌全螺纹吊杆 φ8 | m
79 | 032120001 | PVC管专用弹簧 | 根
80 | 040102001 | 砌筑水泥 M32.5 | t
81 | 040903001 | 石膏粉 | kg
82 | 041302002 | 多孔页岩砖 240×180×90 | 千块
83 | 043011001 | 干混普通砌筑砂浆 DM-G M5 | t
84 | 043013003 | 干混普通抹灰砂浆 DP-G M10 | t
85 | 043013004 | 干混普通抹灰砂浆 DP-G M15 | t
86 | 050101001 | 木材（综合） | 
87 | 050102005 | 周转圆木 | 
88 | 050301001 | 一等杉木板枋材（综合） | 
89 | 050301003 | 一等杉木枋材 | 
90 | 050306001 | 周转板枋材 | 
91 | 050306002 | 周转枋材 | 
92 | 050501011 | 胶合板15mm | ㎡
93 | 050901003 | 大芯板15mm | ㎡
94 | 052502003 | 木砖 | 
95 | 053501002 | 竹篾 | 百根
96 | 070501013 | 陶瓷踢脚砖 | ㎡
97 | 090301001 | 柚木夹板 3mm | ㎡
98 | 090301001.1 | 柚木夹板 20mm | ㎡
99 | 090503001.1 | 铝扣板 600×600*0.8 | ㎡
100 | 091501002 | 埃特板8mm | ㎡
101 | 100102002 | 轻钢大龙骨 h45 | m
102 | 100102003 | 轻钢中龙骨 h19 | m
103 | 100102005 | 轻钢中龙骨横撑 h19 | m
104 | 101301001 | 轻钢龙骨主接件 | 个
105 | 101301002 | 轻钢龙骨次接件 | 个
106 | 101302002 | 轻钢中龙骨平面连接件 | 个
107 | 101302004 | 轻钢大龙骨垂直吊挂件 | 个
108 | 101302005 | 轻钢中龙骨垂直吊挂件 | 个
表-24
本工程材料和工程设备一览表
工程名称:爱店海关多功能室改造项目设计服务 |  |  |  | 第4页 共9页
序号 | 材料编码 | 名称、规格、型号 | 单位 | 数量 | 投标单价（元）
109 | 110105001.1 | 成品装饰单开木门及门套 1m×2.1m（实木） | 樘
110 | 110915001.1 | 90系列铝合金推拉窗 >2 m2 | ㎡
111 | 112601001 | 铝合金窗帘轨（带支撑件 成品） | m
112 | 120125002 | 成品木质踢脚线 高120 | m
113 | 120125002.1 | 成品木质踢脚线 高100 | m
114 | 120303006 | 铝合金角线 50×50×1 | m
115 | 123902001 | 钛金字0.2以内 | 个
116 | 123902001.1 | 玫瑰金字0.2以内 | 个
117 | 124504001.1 | 阳光板 厚10mm | ㎡
118 | 130102001 | 调和漆(综合) | kg
119 | 130104001 | 无光调和漆 | kg
120 | 130108001 | 醇酸磁漆（综合） | kg
121 | 130109001 | 酚醛磁漆(各种颜色) | kg
122 | 130301001 | 乳胶漆 | kg
123 | 130311003 | 成品腻子粉（一般型） | kg
124 | 130501001 | 防火涂料（综合） | kg
125 | 130507001 | 防锈漆 | kg
126 | 130507011 | 醇酸防锈漆 C53-1 | kg
127 | 130519001 | 沥青绝缘漆 | kg
128 | 133901001 | 防腐油 | kg
129 | 134101001 | 嵌缝料 | kg
130 | 140101001 | 清油 | kg
131 | 140103002 | 熟桐油 | kg
132 | 140301004 | 国V汽油 92# | kg
133 | 140303001 | 煤油 | kg
134 | 140501003 | 油漆溶剂油 | kg
135 | 140901002 | 电力复合酯 一级 | kg
136 | 143303001 | 硬酯酸 一级 | kg
137 | 143306006 | 酒精 | kg
138 | 143309001 | 丙酮 | kg
139 | 143520001 | 隔离剂 | kg
140 | 143537003 | 聚醋酸乙烯乳液 | kg
141 | 143901002a | 乙炔气（带气瓶） | kg
142 | 143906001 | 氧气 | 
143 | 143908001 | 氩气 | 
144 | 144110004 | 硅酮耐候密封胶 | kg
表-24
本工程材料和工程设备一览表
工程名称:爱店海关多功能室改造项目设计服务 |  |  |  | 第5页 共9页
序号 | 材料编码 | 名称、规格、型号 | 单位 | 数量 | 投标单价（元）
145 | 144113002 | 玻璃胶 310g | 支
146 | 144114009 | 聚氨酯发泡密封胶（750mL/支） | 支
147 | 144115001 | 万能胶 | kg
148 | 144116003 | 胶合剂 | kg
149 | 144301004 | 自粘性橡胶带 20mm×5m | 卷
150 | 144309001 | 塑料粘胶带 | 卷
151 | 144309002 | 塑料胶布带 20mm×10m | 卷
152 | 144309004 | 塑料胶布带 25mm×10m | 卷
153 | 150301003 | 岩棉吸音板 | ㎡
154 | 172513000 | 塑料软管 | kg
155 | 182503003 | 镀锌管卡子(钢管用) DN25 | 个
156 | 182511000 | 接地卡子(综合) | 个
157 | 182519002 | 固定卡子 3×80 | 套
158 | 182525003 | 管码 FCP25 | 个
159 | 182904000 | 线号套管(综合) | m
160 | 243301001 | 色带20mm×20m | 卷
161 | 243302000 | 光盘 | 张
162 | 271702001 | 绝缘黑胶布 20mm×20m | 卷
163 | 280104002 | 镀锡裸铜绞线 TJX-16 | kg
164 | 280301004 | 铜芯塑料绝缘导线 BV-1.5 | m
165 | 280301007 | 铜芯塑料绝缘导线 BV-6.0 | m
166 | 280301009 | 铜芯塑料绝缘导线 BV-16 | m
167 | 280304003 | 塑料软铜绝缘导线 BVR-4 | m
168 | 290622003 | 阻燃管接头 FST25 | 个
169 | 290623003 | 直管接头Φ25 | 个
170 | 290628002 | 塑料护口 15～20 | 个
171 | 290628003 | 塑料护口 15～50 | 个
172 | 290631007 | 电缆吊挂 3×50 | 套
173 | 290905002 | 铜接线端子 DT-4mm2 | 个
174 | 290905003 | 铜接线端子 DT-6mm2 | 个
175 | 290905005 | 铜接线端子 DT-16mm2 | 个
176 | 291112001 | 接线盒 | 个
177 | 292702006 | 尼龙扎带(综合) | 个
178 | 330107003 | 镀锌圆钢支架 Φ10～14 | 套
179 | 340105001 | 铈钨棒 | g
180 | 340702001 | 防尘面罩 | 套
表-24
本工程材料和工程设备一览表
工程名称:爱店海关多功能室改造项目设计服务 |  |  |  | 第6页 共9页
序号 | 材料编码 | 名称、规格、型号 | 单位 | 数量 | 投标单价（元）
181 | 340703001 | 护目镜 | 套
182 | 340901002 | 电池 5# | 节
183 | 341101001 | 水 | 
184 | 341301001 | 位号牌 | 个
185 | 341301011 | 标志牌 塑料扁形 | 个
186 | 341508001 | 其他材料费 | 元
187 | 341508006 | 其他材料费 | 元
188 | 350103001 | 胶合板模板1830×915×18 | ㎡
189 | 350202001 | 模板支撑钢管及扣件 | kg
190 | 350302001 | 回转扣件 | 个
191 | 350302003 | 直角扣件 | 个
192 | 350303001 | 脚手架焊接钢管48.3×3.6 | t
193 | 350307002 | 竹脚手板 | ㎡
194 | 351101001 | 钢凿 | 个
195 | 370905001 | 钢垫板 | kg
196 | B-C.1 | 米黄色外墙涂料 | ㎡
197 | B-C.1 | 包边 材料费 | m
198 | B-C.1 | 渣土消纳费 材料费 | 
199 | B-C.2 | 5mm厚平板浮法玻璃与6+6钢化中空玻璃补差 材料费 | ㎡
200 | B-C.3 | 窗帘 材料费 | m
201 | B-C.4 | 会议桌子 材料费 | m
202 | B-C.5 | 会议椅子 材料费 | 个
203 |  | ◆商品砼◆
204 | 043104004 | 预拌普通混凝土 C25 | 
205 | 043104004 | 预拌普通混凝土 C25 | 
206 | 043104004 | 预拌普通混凝土 C25[商品砼] | 
207 |  | ◆配合比◆
208 | 801101001 | 素水泥浆 | 
209 |  | ◆主材◆
210 | 010000103A.1 | 型钢（综合） | kg
211 | 172500000.1 | 塑料管 PVC25 | m
212 | 172500000.2 | 塑料管 PVC25 | m
213 | 290603000.1 | KBG(JDG)电气钢导管 JDG25 | m
214 | 290603000.2 | 砖、混凝土结构明配 JDG25 | m
215 | 290702000 | 户内热缩式电缆终端头 | 套
216 | 550117001.1 | 配电柜 15KW | 台
表-24
本工程材料和工程设备一览表
工程名称:爱店海关多功能室改造项目设计服务 |  |  |  | 第7页 共9页
序号 | 材料编码 | 名称、规格、型号 | 单位 | 数量 | 投标单价（元）
217 | 550117001.2 | 成套配电箱 | 台
218 | 550119001.1 | 机柜（机架） | 个
219 | B-.1 | 控制电脑 | 个
220 | B5-0083.1 | 24口交换机 | 台（套）
221 | B5-0086.1 | 服务器、桌面终端安装、调试 桌面计算机 | 台
222 | B5-0116.1 | 大屏幕拼接系统软件V1.0 | 套
223 | B5-0661.1 | 12路调音台(两编组) | 台
224 | B5-0685.1 | 扩声系统设备 周边设备安装 反馈抑制器 Ⅱ型 | 台
225 | B5-0689.1 | 扩声系统设备 周边设备安装 网络数字音频处理器≤16路 | 台
226 | B5-0689.2 | 视频处理器宽度可达到8000点,高度可达到4000点 | 台
227 | B5-0717.1 | 功率放大器 | 套
228 | B5-0724.1 | 电源控制器 | 台
229 | B5-0796.1 | 信号处理设备安装 会议终端 | 台
230 | B5-0816.1 | LED显示屏控制卡 | 个
231 | B5-0820.1 | LED条屏 | ㎡
232 | B5-0820.2 | P1.86室内全彩LED显示屏 | ㎡
233 | B5-0871.1 | 桌面有线话筒单元 | 台
234 | B5-0871.2 | 有线会议单元(主席) | 台
235 | B5-0871.3 | 有线会议单元(代表) | 台
236 | B5-0871.4 | 一拖二无线手持麦克风 | 台
237 | B5-0871.5 | 全向麦克风 | 台
238 | B5-0876.1 | WIFI专用充电箱 | 台
239 | B5-0880.1 | 全数字会议系统主机 | 台
240 | B5-0938.1 | 报警信号接收机（不含线缆）专用线接收机、 电话线接收机、 共用天线信号接收机 | 系统
241 | B5-0962.1 | 高清摄像机HV | 台
242 | B6-0397.1 | 主扩全频音箱 | 套
243 | B7-0041.1 | 风机盘管安装 吊顶式 | 台
244 | Z250001001 | 成套灯具 | 套
245 | Z250001001.1 | 1.600*600带磨砂LED灯盘 | 套
246 | Z250001001.1 | 600*600带磨砂LED灯盘 | 套
247 | Z250001001.2 | 600*1200带磨砂LED灯盘 | 套
248 | Z250001001.3 | 四寸筒灯 | 套
249 | Z264101001.1 | 会议地插2D | 套
250 | Z264101001.2 | 墙面五孔插座 | 套
251 | Z280301000.1 | 电气配线 ZR-BV-4mm2 | m
表-24
本工程材料和工程设备一览表
工程名称:爱店海关多功能室改造项目设计服务 |  |  |  | 第8页 共9页
序号 | 材料编码 | 名称、规格、型号 | 单位 | 数量 | 投标单价（元）
252 | Z280301000.2 | 电气配线 ZR-BV-2.5mm2 | m
253 | Z280311000.1 | 管内穿线 1*Cat6 | m
254 | Z280311000.2 | 管内穿线 1*Cat6 | m
255 | Z281100000.1 | 电力电缆 YJV-4*6mm²+1*4mm² | m
256 | Z2811340023.1 | 1*300芯金银线 | m
257 | Z2811340023.2 | 管内穿线 RVV-3*2.5 | m
258 | Z2811340023.3 | 6芯航空线 | m
259 | Z2811340023.4 | 管内穿线 RVV-3*2.5 | m
260 | Z2811340023.5 | 管内穿线 RVV-3*4mm2 | m
261 | Z282901000.1 | 射频同轴电缆 1*SYV-50-5-1 | m
262 |  | ◆机械台班组成◆
263 | 002401001 | 机械台班人工费 | 元
264 | 140301004 | 汽油92# | kg
265 | 140304001 | 轻柴油0# | kg
266 | 341103001 | 电 | kW·h
267 | 994701004 | 折旧费 | 元
268 | 994701005 | 检修费 | 元
269 | 994701006 | 维护费 | 元
270 | 994701007 | 安拆及场外运输费 | 元
271 | 994701008 | 其他费 | 元
272 |  | ◆机械◆
273 | 341509003 | 其他机械费 | 元
274 | 980502004 | 数字万用表PS-56 | 台班
275 | 980502011 | 手持式万用表 | 台班
276 | 980502012 | 工业用真效值万用表 | 台班
277 | 981101007 | 钳形接地电阻测试仪 | 台班
278 | 981110002 | 绝缘电阻测试仪 ZC-8 | 台班
279 | 981117001 | 交/直流低电阻测试仪 | 台班
280 | 981701001 | 对讲机 C15 | 台班
281 | 983512001 | 线号标签印字机 | 台班
282 | 983701003 | 笔记本电脑 | 台班
283 | 983901001 | 彩色监视器 14" | 台班
284 | 984717001 | 其他各种仪器仪表 | 台班
285 | 990506002 | 混凝土振捣器 插入式 | 台班
286 | 990516001 | 干混砂浆罐式搅拌机 公称储量20000L | 台班
287 | 990704004 | 载重汽车 装载质量4t | 台班
表-24
本工程材料和工程设备一览表
工程名称:爱店海关多功能室改造项目设计服务 |  |  |  | 第9页 共9页
序号 | 材料编码 | 名称、规格、型号 | 单位 | 数量 | 投标单价（元）
288 | 990704006 | 载重汽车 装载质量6t | 台班
289 | 990705002 | 自卸汽车 装载质量3.5t | 台班
290 | 990903001 | 汽车式起重机 提升质量5t | 台班
291 | 991701001 | 钢筋调直机 直径14mm | 台班
292 | 991702001 | 钢筋切断机 直径40mm | 台班
293 | 991703001 | 钢筋弯曲机 直径40mm | 台班
294 | 991908001 | 台式钻床 钻孔直径 16mm | 台班
295 | 991926001 | 电动弯管机 管径108mm | 台班
296 | 992101001 | 木工圆锯机 直径500mm | 台班
297 | 992314001 | 角向磨光机 | 台班
298 | 992316001 | 电动打磨机 | 台班
299 | 992501001 | 交流电弧焊机 容量21kV·A | 台班
300 | 992505001 | 氩弧焊机 电流500A | 台班
301 | 993702001 | 升降机 | 台班
302 | 994301001 | 电动空气压缩机 排气量0.3/min | 台班
303 | 994301031 | 电动空气压缩机 排气量0.6/min | 台班
304 | 994506004 | 油压接管钳 50t | 台班
305 | 994508001 | 电锤 功率 520W | 台班
306 |  | 合 计
表-24