## Sheet1
爱店海关净水设备采购项目需求表
编号 | 设备名称 | 技术参数 | 数量 | 单位 | 单价（元） | 小计 | 备注
1 | 商用净水设备 | 型号:商用净水设备 1、净水流量:≥2L/min 2、电压：220V 3、产品尺寸:580*565*1320mm(±20mm） 4、输入功率:105W 5、需配备2块压力表，液晶显示电脑盒，及时在线，显示工作状态 6、压力桶参数：≥11G（内置压力桶） 7、适应水质：市政自来水 8、主机采用反渗透技术，净化工艺≥4级，滤芯采用PP棉++活性炭+PP棉+反渗透滤芯+后置活性炭 9、具有高压冲洗反渗透膜的功能，累计工作2小时自动冲洗一次，可有效延长逆渗透膜寿命。 10、制水过程自动控制(原水缺水停机、储水桶水满停机)。 | 1 | 台 |  |  | 1.核心产品：具备涉水产品许可批件 2.所提供产品必须为中国境内生产，若为进口产品按无效处理。
2 | 净水机 | 产品型号:净水机 1、净水流量:≥1L/min 2、适应水质：市政自来水 3、适用水温：5-40℃ 4、产品尺寸:390*150*395mm(±20mm） 5、输入功率76W 6、功能要求，智能LED显示屏，净化水TDS数值显示、滤芯更换提醒功能、工作状态实时显示，故障维修自动报警，自动冲洗。 7、采用反渗透技术，净化工艺≥4级；滤芯采用活性炭滤芯+PP棉滤芯+反渗透膜+后置颗粒碳。可壁挂，节省安装空间。 8、制水过程自动控制(原水缺水停机)。 | 20 | 台 |  |  | 1.核心产品：具备涉水产品许可批件 2.所提供产品必须为中国境内生产，若为进口产品按无效处理。
合计