## 封-3 投标总价
贺州市海关果园整改项目 |  | 工程
投 标 总 价
投 标 人:
（单位盖章）
软件名称及版本号：广龙软件 23.0.2 工程计价软件测评合格编号：2023S03
封-3

## 扉-3 投标总价
| 贺州市海关果园整改项目 |  |  | 工程
投 标 总 价
招 标 人:
工 程 名 称: |  | 贺州市海关果园整改项目
投 标 总 价(小写): |  |  | 79966.42元
(大写): |  |  | 柒万玖仟玖佰陆拾陆元肆角贰分
投 标 人:
（单位盖章）
法定代表人 或其授权人:
(签字或盖章)
编 制 人:
（造价人员签字）
时 间:
扉-3

## 表-04 单位工程投标报价汇总表
单位工程投标报价汇总表
工程名称：贺州市海关果园整改项目 |  |  | 第1页 共1页
序号 | 汇总内容 | 金额(元) | 备注
1 | 分部分项工程和单价措施项目费用合计 | 76992.7
1.1 | 其中：暂估价
2 | 总价措施项目费用合计 | 2814.11
2.1 | 其中：安全文明施工费 | 2164.7
3 | 其他项目费用合计 | 159.61
4 | 建筑安装工程费合计=1+2+3 | 79966.42
表-04

## 工程量清单综合单价分析表
贺州海关果园改造项目施工技术要求
工程名称：贺州海关果园改造项目
序号 | 项目编码 | 项目名称及项目特征描述 | 单位 | 工程量 | 综合单价（元） | 总价（元）
分部分项工程
分部工程
1 | 040204002001 | 人行道块料铺设 (1)块料品种、规格:200*100*50透水砖 (2)基础、垫层：材料品种、厚度:15cm厚砂垫层 (3)部位明细：45cm长*2m宽1条、58m长*1.2m宽2条、17m长+1.2m宽2条、24m长*1.2m宽2条 | ㎡ | 340
| C2-0133 | 垫层 砂 | 10m³ | 5.1
| C2-0144换 | 预制混凝土块料 砂垫层 每块面积 0.05㎡内 | 100㎡ | 3.4
2 | 010401003001 | 护坡挡土墙 (1)砖品种、规格、强度等级:页岩标准砖 240×115×53 (2)墙体厚度:18cm | m³ | 12
| A-4-5换 | 混水砖墙 标准砖 240×115×53 墙体厚度（178mm） | 10m³ | 1.2
3 | 040204004001 | 步道两边路缘砖 (1)材料品种、规格:页岩标准砖 240×115×53(双砖立铺) | m | 460
| C2-0161 | 砖缘石（立铺） 双砖安砌 [水泥砂浆中砂 M5] | 100m | 4.6
4 | 0101001 | 移植果树 | 棵 | 12
| b- | 移植果树 | 棵 | 12
项目总价
表-09