## 表-01工程量清单综合分析表
工程量清单综合分析表
工程名称:增香工作室改造及远程查检室建设项目
序号 | 项目编码 | 项目名称及项目 特征描述 | 单位 | 工程量
增香工作室改造及远程查检室建设项目-装饰装修
分部分项工程
| 11. | 墙、柱面装饰与隔断、幕墙工程
1 | 011207001001 | 窗户封灯布 尺寸（cm）:355*213、200*213 灯布先封窗（防止看到龙骨，木板） | ㎡ | 11.40
| B- | 窗户封灯布 | ㎡ | 11.40
2 | 011207001002 | 墙面装饰板 阻燃木方框架9厘阻燃板封面 部位：香料展示区墙面 | ㎡ | 22.67
| A-11-120 | 墙饰面 木龙骨断面7.5c㎡以内 平均中距（30cm以内） | 100㎡ | 0.2267
| A-11-151换 | 墙饰面 面层 墙面、墙裙 木质饰面板 不拼花 | 100㎡ | 0.2267
3 | 011207001003 | 封门洞 阻燃木方框架9厘阻燃板找平9.5厘石膏板封面 刮腻子，刷白色涂料 | ㎡ | 1.89
| A-11-125 | 墙饰面 木龙骨断面20c㎡以内 平均中距（30cm以内） | 100㎡ | 0.0189
| A-11-143换 | 墙饰面 细木工板基层 | 100㎡ | 0.0378
| A-11-156换 | 墙饰面 面层 石膏板墙面 | 100㎡ | 0.0378
| A-14-235 | 腻子及其他 刮腻子 天棚 二遍 | 100㎡ | 0.0378
| A-14-199 | 抹灰面油漆 乳胶漆 内墙、柱、天棚抹灰面 二遍 | 100㎡ | 0.0378
4 | 011207001004 | UV背喷墙面装饰板 阻燃木方框架9厘阻燃板底UV背喷 部位：香料展示区墙面 | ㎡ | 1.20
| A-11-125 | 墙饰面 木龙骨断面20c㎡以内 平均中距（30cm以内） | 100㎡ | 0.0120
| A-11-143换 | 墙饰面 细木工板基层 | 100㎡ | 0.0120
表－09
工程量清单综合分析表
工程名称:增香工作室改造及远程查检室建设项目
序号 | 项目编码 | 项目名称及项目 特征描述 | 单位 | 工程量
| A-11-163换 | 墙饰面 面层 塑料扣板 | 100㎡ | 0.0120
5 | 011207001005 | 免漆板饰面墙面装饰板 阻燃木方框架9厘阻燃板底9厘免漆板饰面 | ㎡ | 17.34
| A-11-125 | 墙饰面 木龙骨断面20c㎡以内 平均中距（30cm以内） | 100㎡ | 0.1734
| A-11-143换 | 墙饰面 细木工板基层 | 100㎡ | 0.1734
| A-11-151换 | 墙饰面 面层 墙面、墙裙 木质饰面板 不拼花 | 100㎡ | 0.1734
6 | 011207001006 | 石膏板墙面装饰板 阻燃木方框架9厘阻燃板底9.5厘石膏板，两遍腻子、两道乳胶漆 | ㎡ | 4.87
| A-11-125 | 墙饰面 木龙骨断面20c㎡以内 平均中距（30cm以内） | 100㎡ | 0.0487
| A-11-143换 | 墙饰面 细木工板基层 | 100㎡ | 0.0487
| A-11-156换 | 墙饰面 面层 石膏板墙面 | 100㎡ | 0.0487
| A-14-234 | 腻子及其他 刮腻子 内墙 二遍 | 100㎡ | 0.0487
| A-14-199 | 抹灰面油漆 乳胶漆 内墙、柱、天棚抹灰面 二遍 | 100㎡ | 0.0487
7 | 011207001007 | 画面宣绒布 阻燃木方框架9厘阻燃板底宣绒布饰面 部位： 文化墙3、文化墙2、形象墙1 | ㎡ | 23.77
| A-11-125 | 墙饰面 木龙骨断面20c㎡以内 平均中距（30cm以内） | 100㎡ | 0.2377
| A-11-143换 | 墙饰面 细木工板基层 | 100㎡ | 0.2377
| A-14-249换 | 裱糊 墙面 贴织锦缎 | 100㎡ | 0.2377
8 | 011207001008 | 蓝色UV背景喷绘 阻燃木方框架9厘阻燃板底 | ㎡ | 6.62
| A-11-125 | 墙饰面 木龙骨断面20c㎡以内 平均中距（30cm以内） | 100㎡ | 0.0662
| A-11-143换 | 墙饰面 细木工板基层 | 100㎡ | 0.0662
表－09
工程量清单综合分析表
工程名称:增香工作室改造及远程查检室建设项目
序号 | 项目编码 | 项目名称及项目 特征描述 | 单位 | 工程量
| B-换 | 蓝色UV背景喷绘 | ㎡ | 6.62
| 10. | 楼地面装饰工程
9 | B001 | 800*800地砖修补及勾缝2800*240mm | ㎡ | 0.67
| A-10-61换 | 块料面层 陶瓷地面砖 预拌砂浆粘贴 0.36㎡以内{换:素水泥浆 换:干混地面砂浆 DS M20} | 100㎡ | 0.0067
| A-10-55 | 块料面层 勾缝 | 100㎡ | 0.0067
10 | 011105006001 | 黑色合金地脚线60mm高 | m | 21.52
| A-10-109换 | 踢脚线 金属 | 100m | 0.2152
| 12. | 天棚工程
11 | 011302001001 | 石膏板吊顶 8吊杆，轻钢龙骨，9厘阻燃板，9.5厘石膏板饰面，两遍腻子、两道乳胶漆 | ㎡ | 49.28
| A-12-27换 | 装配式U型轻钢天棚龙骨（不上人型） 面层规格（600×600mm) 平面 | 100㎡ | 0.4928
| A-12-76换 | 天棚胶合板 天棚基层 | 100㎡ | 0.4928
| A-12-96换 | 天棚石膏板面层 安在U型轻钢龙骨上 | 100㎡ | 0.4928
| A-14-235 | 腻子及其他 刮腻子 天棚 二遍 | 100㎡ | 0.4928
| A-14-199 | 抹灰面油漆 乳胶漆 内墙、柱、天棚抹灰面 二遍 | 100㎡ | 0.4928
12 | 011302001002 | 铝方通吊顶 8吊杆轻钢龙骨，安装仿木纹铝方通 | ㎡ | 12.71
| A-12-27换 | 装配式U型轻钢天棚龙骨（不上人型） 面层规格（600×600mm) 平面 | 100㎡ | 0.1271
| A-12-135换 | 铝合金格栅吊顶天棚 铝格栅（包括吊配件）规格（125×125×4.5mm) | 100㎡ | 0.1271
| 14. | 油漆、涂料、裱糊工程
表－09
工程量清单综合分析表
工程名称:增香工作室改造及远程查检室建设项目
序号 | 项目编码 | 项目名称及项目 特征描述 | 单位 | 工程量
13 | 011407001001 | 墙面喷（刷）白色涂料 1.两道腻子分遍刮平 2.白色乳胶漆两道 | ㎡ | 20.13
| A-14-234 | 腻子及其他 刮腻子 内墙 二遍 | 100㎡ | 0.2013
| A-14-199 | 抹灰面油漆 乳胶漆 内墙、柱、天棚抹灰面 二遍 | 100㎡ | 0.2013
14 | 011407002001 | 天棚喷（刷）涂料 原顶喷黑色漆 铝方通吊顶位置 | ㎡ | 12.71
| A-14-199 | 抹灰面油漆 乳胶漆 内墙、柱、天棚抹灰面 二遍 | 100㎡ | 0.1271
| 15. | 其他装饰工程
15 | 011501001001 | 18厘免漆板柜体及柜门 8厘钢化玻璃柜门 部位：香料展示区墙面、文化墙3 含制作、安装、运输及五金配件 | ㎡ | 23.65
| B-换 | 18厘免漆板柜体及柜门 | ㎡ | 23.65
16 | 011501001003 | 置物墙柜 阻燃木方框架9厘阻燃板底，9.5厘石膏板刮腻子刷涂料 含制作、安装、运输及五金配件 | ㎡ | 4.78
| B-换 | 置物墙柜 | ㎡ | 4.78
17 | 011304001001 | 灯槽 | ㎡ | 2.41
| A-12-155换 | 灯带（槽） 附加式灯槽 | 100㎡ | 0.0241
18 | 011502001001 | 铝条装饰线 | m | 31.91
| A-15-38 | 铝合金装饰线 槽线 宽度（≤20mm） | 100m | 0.3191
19 | 011502002001 | 实木线条边框 部位：形象墙1 | m | 10.94
| B- | 实木线条边框 | m | 10.94
表－09
工程量清单综合分析表
工程名称:增香工作室改造及远程查检室建设项目
序号 | 项目编码 | 项目名称及项目 特征描述 | 单位 | 工程量
20 | 011508001001 | 成品定制制度墙挂60*100cm | 个 | 3
| B-换 | 制度板60*100cm | 个 | 3
21 | 011508001002 | 立体标志约60cm高 15厘PVC喷漆 | 个 | 1
| B- | 立体标志52cm | 个 | 1
22 | 011508001003 | 立体字约20cm高 15厘PVC喷漆字 | 个 | 8
| B- | 立体字20cm | 个 | 8
23 | 011508002001 | 发光字（含标志共6个） “增香工作室”字体及logo | 个 | 6
| A-15-246换 | 不发光亚克力字（面积1.0㎡以内） 其他面 | 10个 | 0.6
24 | 011501001004 | 定制电脑桌椅(一桌两椅) | 套 | 1
| B- | 定制电脑桌椅(一桌两椅) | 套 | 1
25 | 011501001005 | 产品-容器 玻璃瓶+竹盖 10*20cm | 个 | 80
| B- | 产品-容器 玻璃瓶+竹盖 | 个 | 80
26 | 011501001006 | 产品-标签 实木底座+PVC卡 7*12cm | 个 | 100
| B- | 产品-标签 实木底座+PVC卡 | 个 | 100
单价措施项目
| 011710 | 已完工程保护费 |  | 1
27 | 桂011710001001 | 楼地面成品保护 编织布 | ㎡ | 61.98
| A-23-1 | 楼地面成品保护 编织布 | 100㎡ | 0.6198
增香工作室改造及远程查检室建设项目-电气
表－09
工程量清单综合分析表
工程名称:增香工作室改造及远程查检室建设项目
序号 | 项目编码 | 项目名称及项目 特征描述 | 单位 | 工程量
分部分项工程
28 | 030412004002 | 明装轨道 用于射灯安装 | m | 10.61
| B4-1772换 | 装饰灯具安装 荧光艺术装饰灯具 点光源艺术装饰灯具 滑轨 示意图号182、183、184、185、186、187 | 10m | 1.061
29 | 030412004003 | 射灯30W | 套 | 13
| B4-1771 | 装饰灯具安装 荧光艺术装饰灯具 点光源艺术装饰灯具 射灯 滑轨式 示意图号182、183、184、185、186、187 | 10套 | 1.3
30 | 030412001005 | LED成品吸顶灯(圆形) 1.安装方式：吸顶安装 | 套 | 13
| B4-1659换 | 普通灯具安装 吸顶灯具 灯罩周长（≤2000mm） | 10套 | 1.3
31 | 030412004010 | 中式照明吊灯 | 套 | 3
| B4-1684 | 装饰灯具安装 吊式艺术装饰灯具 普通艺术花灯安装 吊式 花灯头数（≤5头） | 10套 | 0.3
32 | 030412004005 | LED灯带 | m | 41.36
| B4-1950 | 其他照明灯具安装 LED光灯带 | 10m | 4.136
33 | 030404031 | 排风扇 1.安装方式：吸顶安装 | 个 | 2
| B4-0422 | 安全变压器、电铃、风扇安装 风扇 排风扇 吸顶 | 台 | 2
34 | 030404035001 | 单相2孔+3孔组合插座 250V 10A | 套 | 4
| B4-1981 | 照明开关、按钮、插座安装 插座 单、三相暗插座 单相暗插座10A 5孔 | 10套 | 0.4
35 | 030404034003 | 四联单控跷板式开关 250V 10A 墙面暗装,距地1.3m | 套 | 2
| B4-1959 | 照明开关、按钮、插座安装 开关及按钮 跷板暗开关（单控）四联 | 10套 | 0.2
表－09
工程量清单综合分析表
工程名称:增香工作室改造及远程查检室建设项目
序号 | 项目编码 | 项目名称及项目 特征描述 | 单位 | 工程量
36 | 030411006 | 灯带电源接线盒 | 个 | 6
| B4-1653 | 接线盒安装 暗装 接线盒 | 10个 | 0.6
37 | 030411004006 | 管内配线 WDZ-BYJ2.5 | m | 185.12
| B4-1478换 | 管内穿线 照明线路 铜芯 导线截面（≤2.5m㎡） | 100m单线 | 1.8512
38 | 030411004004 | 管内配线 WDZ-BYJ4 | m | 156.09
| B4-1479换 | 管内穿线 照明线路 铜芯 导线截面（≤4m㎡） | 100m单线 | 1.5609
39 | 030411001002 | 砖、混凝土结构楼板墙暗配 刚性阻燃管PC20 | m | 108.74
| B4-1454 | 塑料管敷设 砖、混凝土结构楼板墙暗配 塑料管公称外径（≤20mm） | 100m | 1.0874
40 | 030413003002 | 打洞(孔)及恢复公称直径（≤25mm） | 个 | 4
| B4-2050 | 打孔、打洞、预留孔洞 打孔、打洞 砌筑结构打洞（孔）公称直径（≤25mm） | 个 | 4
41 | 030413002003 | 凿槽及恢复DN20以内 | m | 7.00
| B4-2032 | 凿槽、刨沟 凿槽、刨沟 砖结构公称管径（≤20mm） | 10m | 0.700
| B4-2044 | 凿槽、刨沟 所凿沟槽恢复 沟槽尺寸公称管径（≤20mm）{水泥砂浆 1∶2.5 水泥砂浆 1∶3} | 10m | 0.700
弱电
42 | 030502012002 | 网络插座 | 个 | 2
| B5-0313 | 信息插座 安装8位模块信息插座 单口 | 个 | 2
43 | 030502005001 | 网线Cat.6-UTP | m | 30.07
| B5-0255 | 双绞线缆 管内穿放 4对以下 | 100m | 0.3007
44 | 030411001002 | 砖、混凝土结构楼板墙暗配 刚性阻燃管PC20 | m | 30.07
表－09
工程量清单综合分析表
工程名称:增香工作室改造及远程查检室建设项目
序号 | 项目编码 | 项目名称及项目 特征描述 | 单位 | 工程量
| B4-1454 | 塑料管敷设 砖、混凝土结构楼板墙暗配 塑料管公称外径（≤20mm） | 100m | 0.3007
增香工作室改造及远程查检室建设项目-建筑拆除工程
分部分项工程
| A. | 拆除工程
45 | 011302001001 | 拆除吊顶天棚 | ㎡ | 61.98
| AC-1-116 | 拆除天棚 金属龙骨 金属面层 | 100 | 0.6198
46 | 011406001001 | 拆除原有涂料面 | ㎡ | 7.80
| AC-1-109 | 清理涂料层 内墙 | 100 | 0.0780
47 | 010103002001 | 余土弃置 1.废弃料品种:建筑垃圾 2.运距:第1km |  | 1.86
| AC-4-6 | 自卸汽车运渣土 人工装渣土1km以内 | 100 | 0.0186
48 | 桂010103003001 | 土（石）方运输增（减）m3·km 1.增运暂按4km计，结算以实际运距为准 | ·km | 7.44
| AC-4-9 | 自卸汽车运渣土 每增加1km 4.5t | 100 | 0.0744
表－09