## 玉林海关二区办公楼7楼顶棚更新等零星维修项目报价明细表
报价明细表
工程名称:玉林海关二区办公楼7楼顶棚更新等零星维修项目 | [5 empty] | 第1页 共3页
序号 | 项目编码 | 项目名称及项目 特征描述 | 单位 | 工程量 | 综合单价 (元) | 合计（元）
7楼顶棚更换
分部分项工程
天棚工程
1 | 010901002001 | 不锈钢顶棚 材质：304不锈钢板0.9特制瓦，304不锈钢方通50*50*1.5 | ㎡ | 90.00
| A-8-26换 | 屋面工程 采光屋面 阳光板屋面 钢龙骨上安装 | 100㎡ | 0.9000
2 | 010802004001 | 7楼旧顶棚拆除 高空作业 | 项 | 1
| B- | 7楼旧顶棚拆除 | 项 | 1
3 | 010802004002 | 7楼旧顶棚拆除后吊装、新材料吊装费 高空作业 | 项 | 1
| B- | 7楼旧顶棚拆除后吊装、新材料吊装费 | 项 | 1
4 | 010802004003 | 垃圾清理外运费 | 项 | 1
| B- | 垃圾清理外运费 | 项 | 1
4楼卫生间门、墙板
分部分项工程
墙、柱面装饰与隔断、幕墙工程
5 | 011207001001 | 四楼通道墙板 木架+多层板+铝扣板 | ㎡ | 20.00
| A-11-121 | 墙饰面 木龙骨断面7.5c㎡以内 平均中距（40cm以内） | 100㎡ | 0.2000
| A-11-142 | 墙饰面 胶合板基层（9mm） | 100㎡ | 0.2000
| A-11-158换 | 墙饰面 面层 铝塑板室内墙面 胶合板上 | 100㎡ | 0.2000
6 | 010802004001 | 4楼卫生间门 | 套 | 2
报价明细表
工程名称:玉林海关二区办公楼7楼顶棚更新等零星维修项目 | [5 empty] | 第2页 共3页
序号 | 项目编码 | 项目名称及项目 特征描述 | 单位 | 工程量 | 综合单价 (元) | 合计（元）
规格：900*2050mm 含材料、人工费，含旧门拆除
| B- | 4楼卫生间门 | 套 | 2
7 | 010802004002 | 垃圾清理外运费 | 项 | 1
| B- | 垃圾清理外运费 | 项 | 1
防水补漏
分部分项工程
8 | 010802004001 | 6楼实验室左边、右边天台漏水补漏 再造防水层（使用注浆办法） 工序：1、漏点定位；2、打注浆空；3、埋注浆针头；4、调配注浆料；5、注浆；6、封注浆口； 含材料、人工费 | ㎡ | 107.30
| B- | 6楼实验室左边、右边天台漏水补漏 | ㎡ | 107.30
9 | 010802004002 | 1楼大堂后面窗边补漏 工序：1、切割挖槽6分；2、防水砂浆填补；3、找坡排水基面处理；4、防水三涂一布；5、窗框铲旧打新胶； 含材料、人工费 | m | 14.00
| B- | 1楼大堂后面窗边补漏 | m | 14.00
10 | 010802004003 | 4窗框补漏 含材料、人工费 | 项 | 1
| B- | 4窗框补漏 | 项 | 1
11 | 010802004004 | 6楼外墙挖小树2株（高空作业） 含吊机、人工费 | 项 | 1
| B- | 6楼外墙挖小树2株（高空作业） | 项 | 1
12 | 010802004005 | 垃圾清理外运费 | 项 | 1
| B- | 垃圾清理外运费 | 项 | 1
报价明细表
工程名称:玉林海关二区办公楼7楼顶棚更新等零星维修项目 | [5 empty] | 第3页 共3页
序号 | 项目编码 | 项目名称及项目 特征描述 | 单位 | 工程量 | 综合单价 (元) | 合计（元）
消防改造
分部分项工程
13 | 010802004001 | 消防改造 改造内容：1、消防池管通110管3米含耗材；2、消防弯头6个；3、接头3个 含材料、人工费 | 项 | 1
| B- | 消防改造 | 项 | 1
总价（元）：