## Sheet1
净水设备采购项目需求表
编号 | 设备名称 | 技术参数 | 数量 | 单位 | 单价（元） | 小计 | 备注
1 | 商用净水设备 | 型号:商用净水设备 1、净水流量:≥2L/min 2、产水率：65% 3、水效：一级 4、额定总制水量：8000L 5、RO膜流量：800G 6、电压：220V 7、产品尺寸:1138*451*600mm（高*深*长）(±20mm） 8、额定功率:100W 9、压力桶参数：≥11G（内置压力桶） 10、适应水质：市政自来水 11、主机采用反渗透技术，净化工艺≥4级，滤芯采用袋式滤芯+碳纤维复合滤芯+RO反渗透滤芯+后置复合滤芯 12、所有产品及部件均非拼装及代工，滤芯、水泵和涉水零配件为自主研发生产，涉水核心部件如反渗透RO膜元件、活性炭、UV紫外线杀菌灯等均采用国家标准涉水材料； 13、单台适用人数：100-200人饮水用水。 14、出水水质达到国家要求标准《生活饮用水卫生标准》、《生活饮用水水质处理器卫生安全与功能评价规范-反渗透处理装置》、《食品安全国家标准包装饮用水》. | 1 | 台 |  |  | 1.核心产品：具备涉水产品许可批件 2.所提供产品必须为中国境内生产，若为进口产品按无效处理。
2 | 净水机 | 产品型号:净水机 1、净水流量:≥1.8L/min 2、产水率：≥70% 3、水效：一级 4、额定总净水量：6500L 2、适应水质：市政自来水 3、适用水温：5-38℃ 4、产品尺寸:473*150*300mm（长*宽*高）(±20mm） 5、输入功率：110W 6、是否带压力桶：否 7、进水压力：0.1-0.35MPa 8、工作压力：0.4-0.8MPa 9、功能要求，智能LED显示屏，滤芯更换提醒功能、工作状态实时显示，故障维修自动提示，自动冲洗。 10、采用反渗透技术，净化工艺≥4级；高分子PET滤网+精密高分子PET滤网+高精度PP棉+活性炭纤维+高精度PP棉+RO反渗透膜+进口椰壳活性炭+致密无纺布。 8、制水过程自动控制(原水缺水停机)。 | 6 | 台 |  |  | 1.核心产品：具备涉水产品许可批件 2.所提供产品必须为中国境内生产，若为进口产品按无效处理。
合计