## 表-04单位工程建筑安装工程费汇总表
单位工程建筑安装工程费汇总表 （适用于单价合同）
工程名称:东兴海关大院专项膜结构车棚项目 |  | 第1页 共1页
序号 | 汇总内容 | 金额(元) | 备注
一 | 2024建筑装饰装修工程一般计税法
1 | 分部分项工程和单价措施项目费用合计
1.1 | 其中:材料暂估价
2 | 总价措施项目费用合计
2.1 | 其中：安全文明施工费
3 | 其他项目费用合计
4 | 建筑安装工程费合计
表-04

## 表-08分部分项工程和单价措施项目费用表
分部分项工程和单价措施项目费用表 （适用于单价合同）
工程名称:东兴海关大院专项膜结构车棚项目 | [5 empty] | 第1页 共2页
序号 | 项目编码 | 项目名称及 项目特征描述 | 计量 单位 | 工程量 | 金额(元)
[5 empty] | 综合单价 | 合价 | 其中： 暂估价
分部分项工程
| 1. | 土（石）方工程
1 | 010101004001 | 挖基坑土方 1、土壤类别:详地质勘察报告 2、挖土深度:按图纸设计要求 |  | 51.84
2 | 010103001001 | 回填方 1、密实度:压实系数不小0.94 2、填方材料品种:原土回填 |  | 35.84
3 | 010103002001 | 余土弃置 1、废弃料品种:原土 2、运距:1km 3、含余土挖土、装车、运输、卸渣及加盖、渣土消纳费 |  | 16.00
4 | 桂010103003001 | 土（石）方运输增（减）m3·km 1、运距:暂按4km，结算按实调整 | ·km | 64.00
| 5. | 混凝土及钢筋混凝土工程
5 | 010501001001 | 垫层 1、混凝土种类:非泵送商品砼 2、混凝土强度等级:C20 |  | 2.30
6 | 010501003001 | 独立基础 1、混凝土种类:非泵送商品砼 2、混凝土强度等级:C30 |  | 16.00
| 6. | 金属结构工程
7 | 010603001001 | 实腹钢柱 1、钢材品种、规格：H450×100×8×8 Q235B 2、构件运距:1km 3、含制作、安装、运输等 | t | 1.417
8 | 010604001001 | 钢梁 1、钢材品种、规格：H260×120×100×8，Q235B 2、构件运距:1km 3、含制作、安装、运输等 | t | 2.635
9 | 010606001001 | 钢支撑 1、钢材材质:Ф89x3，Q235B 2、构件运距:1km 3、含制作、安装、运输等 | t | 1.718
10 | 040901009001 | 预埋铁件 | t | 0.600
| 8. | 屋面及防水工程
11 | 010901005001 | 膜结构屋面 1、膜布品种、规格:PVDF膜，膜材厚度1100g/㎡以上 2、抗拉强度在5000N/5CM以上 3、设置导水槽 | ㎡ | 463.00
| 14. | 油漆、涂料、裱糊工程
12 | 011405001001 | 金属面油漆 1、除锈方法: 手工除锈 | ㎡ | 203.04
注：材料设备暂估价计入工程量清单综合单价报价。
表-08
分部分项工程和单价措施项目费用表 （适用于单价合同）
工程名称:东兴海关大院专项膜结构车棚项目 | [5 empty] | 第2页 共2页
序号 | 项目编码 | 项目名称及 项目特征描述 | 计量 单位 | 工程量 | 金额(元)
[5 empty] | 综合单价 | 合价 | 其中： 暂估价
2、除锈质量要求达到（CB8923-88）中的Sa2 1/2标准
13 | 011405001002 | 金属面油漆 1、油漆品种、遍数:聚氨酯涂料底漆二道 2、漆干膜厚度不小于150um | ㎡ | 203.04
14 | 011405001003 | 金属面油漆 1、油漆品种、遍数:白色醇酸面漆二道 2、漆干膜厚度不小于150um | ㎡ | 203.04
小计
∑人工费
∑材料费
∑机械费
∑管理费
∑利润
∑增值税
单价措施项目
| 011702 | 混凝土模板及支架(撑)
15 | 011702001001 | 基础垫层 胶合板模板 木支撑 | ㎡ | 7.68
16 | 011702001002 | 独立基础 胶合板模板 木支撑 | ㎡ | 64.00
| 011705 | 大型机械设备进出场及安拆
17 | 011705001001 | 大型机械设备进出场及安拆 | 台次 | 1
小计
∑人工费
∑材料费
∑机械费
∑管理费
∑利润
∑增值税
合计
∑人工费
∑材料费
∑机械费
∑管理费
∑利润
∑增值税
注：材料设备暂估价计入工程量清单综合单价报价。
表-08

## 表-10总价措施项目费用表
总价措施项目费用表
工程名称:东兴海关大院专项膜结构车棚项目 |  |  |  |  | 第1页 共1页
序 号 | 项目编码 | 项目名称 | 计算过程 | 金额 （元） | 增值税(元) 税率9% | 含税金额 （元）
一 |  | 2024建筑装饰装修工程一般计税法
1 | 桂011801001002 | 安全文明施工费 | ∑(分部分项人机+单价措施人机)
2 | 桂011801002002 | 检验试验配合费
3 | 桂011801003002 | 雨季施工增加费
4 | 桂011801004002 | 工程定位复测费
合计
注：此表增值税是指建筑服务增值税，在一般计税法中为增值税销项税，在简易计税法中为应纳增值税。
表-10

## 表-11其他项目费用汇总表
其他项目费用汇总表 （适用于单价合同）
工程名称:东兴海关大院专项膜结构车棚项目 |  |  | 第1页 共1页
序号 | 项目名称 | 不含税金额(元) | 增值税(元) 税率9% | 含税金额(元)
一 | 2024建筑装饰装修工程一般计税法
1 | 暂列金额
2 | 材料设备暂估价 | ― | ― | ―
3 | 专业工程暂估价
4 | 计日工
5 | 总承包服务费
6 | 安全生产责任保险费暂估价
合计
注：1.此表增值税是指建筑服务增值税，在一般计税法中为增值税销项税，在简易计税法中为应纳增值税。 2.材料暂估单价进入清单项目综合单价，此处不汇总。
表-11

## 表-22本工程材料和工程设备一览表
本工程材料和工程设备一览表
工程名称:东兴海关大院专项膜结构车棚项目 |  |  |  | 第1页 共2页
序号 | 材料编码 | 名称、规格、型号 | 单位 | 数量 | 投标单价（元）
1 |  | ◆材料◆
2 | 010310002 | 镀锌铁丝φ4 | kg
3 | 010501001 | 钢丝绳（综合） | kg
4 | 020901009 | 塑料薄膜（养护） | ㎡
5 | 031314001 | 耐热电焊条 | kg
6 | 031319001 | 电焊丝 | kg
7 | 031346001 | 钢丝刷子 | 把
8 | 031347001 | 砂纸 | 张
9 | 031347004 | 铁砂布 | 张
10 | 032116001 | 铁件（综合） | kg
11 | 032116004 | 预埋铁件 | kg
12 | 050306002 | 周转枋材 | 
13 | 052502007 | 垫木 | 
14 | 130107002 | 聚氨酯底层涂料 | kg
15 | 130108001 | 醇酸磁漆（综合） | kg
16 | 130508002 | 环氧富锌底漆 | kg
17 | 134101001 | 嵌缝料 | kg
18 | 143504014 | 聚氨酯涂料稀释剂 | kg
19 | 143504018 | 醇酸漆稀释剂 X6 | kg
20 | 143504026 | 环氧富锌底漆稀释剂 | kg
21 | 143520001 | 隔离剂 | kg
22 | 143907001 | 二氧化碳 | 
23 | 330106007.1 | 型钢（综合） | t
24 | 330106008.1 | 型钢（综合） | t
25 | 330106011.1 | 焊接钢管（综合） | t
26 | 341101001 | 水 | 
27 | 341508001 | 其他材料费 | 元
28 | 350103001 | 胶合板模板1830×915×18 | ㎡
29 | 370501003 | 枕木 | 
30 | B-C.1 | 弃置费 材料费 | 
31 | B-C.2 | 屋面工程 PVDF膜屋面 材料费 | ㎡
32 |  | ◆商品砼◆
33 | 043104003 | 预拌普通混凝土 C20[商品砼] | 
34 | 043104005 | 预拌普通混凝土 C30[商品砼] | 
35 |  | ◆机械台班组成◆
36 | 002401001 | 机械台班人工费 | 元
表-22
本工程材料和工程设备一览表
工程名称:东兴海关大院专项膜结构车棚项目 |  |  |  | 第2页 共2页
序号 | 材料编码 | 名称、规格、型号 | 单位 | 数量 | 投标单价（元）
37 | 140304001 | 轻柴油0# | kg
38 | 341103001 | 电 | kW·h
39 | 994701004 | 折旧费 | 元
40 | 994701005 | 检修费 | 元
41 | 994701006 | 维护费 | 元
42 | 994701007 | 安拆及场外运输费 | 元
43 | 994701008 | 其他费 | 元
44 |  | ◆机械◆
45 | 990101005 | 履带式单斗液压挖掘机 斗容量1 | 台班
46 | 990506001 | 混凝土振捣器 平板式 | 台班
47 | 990506002 | 混凝土振捣器 插入式 | 台班
48 | 990701004 | 履带式推土机 功率75kW | 台班
49 | 990704006 | 载重汽车 装载质量6t | 台班
50 | 990705006 | 自卸汽车 装载质量10t | 台班
51 | 990707005 | 平板拖车组 装载质量25t | 台班
52 | 990903007 | 汽车式起重机 提升质量25t | 台班
53 | 990903010 | 汽车式起重机 提升质量50t | 台班
54 | 991305001 | 电动夯实机 夯击能量 250N.m | 台班
55 | 992101001 | 木工圆锯机 直径500mm | 台班
56 | 992501003 | 交流电弧焊机 容量32kV·A | 台班
57 | 992521002 | 二氧化碳气体保护焊机 电流500A | 台班
58 | 992902001 | 超声波探伤仪 | 台班
59 |  | 合 计
表-22