## 封-1招标工程量清单
南宁海关技术中心丝类及消费品实验室改造项目收尾
工程
招标工程量清单
中华人民共和国南宁海关
招标人:
(单位盖章)
2026年07月31日
封-1

## 扉-1招标工程量清单
南宁海关技术中心丝类及消费品实验室改造项目收尾
工程
招标工程量清单
|  |  | 中华人民共和国南宁海关 |  |  | 华睿诚项目管理有限公司
招标人: |  |  |  | 造价咨询人:
|  |  | (单位盖章) |  |  | (单位盖章)
法定代表人 |  |  |  | 法定代表人
或其授权人 |  | : |  | 或其授权人 | :
|  |  | (签字或盖章) |  |  | (签字或盖章)
编制人: |  |  |  | 复核人:
|  |  | (造价专业人员签字及盖章) |  |  | (一级注册造价工程师签字盖执业章)
编制时间: |  |  | 2026年07月31日 | 复核时间: |  | 2026年07月31日
扉-1

## 表-01编制说明
编 制 说 明
工程名称:南宁海关技术中心丝类及消费品实验室改造项目收尾工程 | 第1页 共1页
一、项目概况
1.工程名称：南宁海关技术中心丝类及消费品实验室改造项目收尾工程。
2.建设单位：中华人民共和国南宁海关。
3.建设地点：广西南宁市。
4.工程概况：三层涉及改造建筑面积325㎡，十九层涉及改造建筑面积47㎡，二十层涉及改造建筑面积20㎡，二十一层涉及改造建筑面积155㎡。
二、编制范围
南宁海关技术中心丝类及消费品实验室改造项目收尾工程设计图纸包含的内容。
三、编制依据
1.《广西壮族自治区建设工程全过程计价规范》(桂建价〔2025〕1号);
2.《广西壮族自治区建设工程多层级工程量清单计算规范(房屋建筑与装饰工程)》(桂建价〔2025〕1号);
3.《广西壮族自治区建设工程多层级工程量清单计算规范(通用安装工程)》(桂建价〔2025)1号〕;
4.《广西壮族自治区建设工程预算清单综合单价组价表(房屋建筑与装饰工程)》(桂建价〔2025〕2号)及市场询价；
5.《广西壮族自治区建设工程预算清单综合单价组价表(通用安装工程)》(桂建价〔2025〕2号)及市场询价；
6.《广西壮族自治区工程建设其他费用定额》(桂建标〔2018)37号〕;
7.材料价格采用2026年第5期上半月《南宁市建设工程造价信息》发布的价格信息，信息价没有发布的材料按市场询价计取；
8.与建设工程有关的标准、规范、技术资料。
四、其他说明：
1.本工程增值税计税方法采用一般计税法。
2.本工程暂列金额为15000.00元。
3.运距暂按10km计。
表-01

## 表-02建设项目概况表
建设项目概况表
工程名称:南宁海关技术中心丝类及消费品实验室改造项目收尾工程 |  |  | 第1页 共1页
名称 |  | 内容
工程名称 |  | 南宁海关技术中心丝类及消费品实验室改造项目收尾工程
项目所在地 |  | 广西
建设性质 |  | ☐新建工程 ☐改建工程 ☐扩建工程 ☐其他
建设内容 |  | ☐建筑工程 ☐装饰工程 ☐给排水工程 ☐消防工程 ☐通风与空调工程 ☐电气工程 ☐建筑智能化工程 ☐电梯工程 ☐总图工程 ☐专项工程 ☐外部配套工程 ☐拆除工程
资金来源 |  | ☐国有资金 ☐非国有资金
造价类型 |  | ☐投资估算 ☐设计概算 ☐施工图预算 ☐最高投标限价 ☐投标报价☐结算
地质条件 |  | /
建设项目总投资(元)
总建筑面积(㎡) |  | 547
其中 | 地上建筑面积(㎡) | 547
| 地下建筑面积(㎡) | 0
单方投资(元/㎡)
编制时间 |  | 2026年07月31日
计价依据 |  | /
附注：具体根据各专业工程量清单计算规范要求填写。
表-02

## 表-03单项工程概况表
单项工程概况表
工程名称:南宁海关技术中心丝类及消费品实验室改造项目收尾工程 |  |  | 第1页 共1页
名称 |  | 内容
单项工程名称(类型编码) |  | 南宁海关技术中心丝类及消费品实验室改造项目收尾工程()
工程费用(元)
建筑面积(㎡) | 地上 | /
| 地下 | /
| 其中:人防地下 | /
单方工程费用(元/㎡)
人防等级 |  | /
建筑总高度(m) |  | /
地上层高(m) | 标准层 | /
地下室 | 地下总高 | /
层数 | 地上层数 | /
| 地下层数 | /
结构类型 |  | ☐混合结构 ☐框架结构 ☐剪力墙结构 ☐框架剪力墙结构 ☐框架核心筒结构 ☐钢结构 ☐钢-混凝土组合结构 ☐砌体结构 ☐木结构 ☐装配式结构 ☐膜结构 ☐其他
基础类型 |  | ☐条形基础 ☐独立基础 ☐筏形基础 ☐桩基础 ☐其他
装配形式及装配率(%) |  | ☐无 ☐钢结构 ☐钢筋混凝土结构 ☐其他 装配率：
抗震等级 |  | ☐特一级 ☐一级 ☐二级 ☐三级 ☐四级 ☐非抗震
绿色建筑等级 |  | ☐基本级 ☐一星级 ☐二星级 ☐三星级
耐火等级 |  | ☐一级 ☐二级 ☐三级 ☐四级
装修类型 |  | ☐粗装修 ☐精装修 ☐其他
装饰工程概况 |  | /
安装工程概况 |  | /
附注：具体根据各专业工程量清单计算规范要求填写。
表-03

## 表-06建筑安装工程费汇总表
建筑安装工程费汇总表
（适用于单价合同）
工程名称:南宁海关技术中心丝类及消费品实验室改造项目收尾工程
序号 | 单项工程名称 | 金额(元) | 其中（元）
|  |  | 安全生产费 | 暂估价 | 暂列金额
一 | 南宁海关技术中心丝类及消费品实验室改造项目收尾工程
1 | 分部分项工程费
2 | 技术措施项目费
3 | 综合措施项目费
4 | 其他项目费
合计
表-06

## 表-07建筑安装工程费明细表
建筑安装工程费明细表
工程名称:南宁海关技术中心丝类及消费品实验室改造项目收尾工程 |  |  | 第1页 共1页
序号 | 汇总内容 | 金额(元) | 备注
一 | 南宁海关技术中心丝类及消费品实验室改造项目收尾工程
（一） | 南宁海关技术中心丝类及消费品实验室改造项目收尾工程-拆除工程
1 | 分部分项工程费
2 | 综合措施项目费
（二） | 南宁海关技术中心丝类及消费品实验室改造项目收尾工程-装修工程
1 | 分部分项工程费
2 | 技术措施项目费
3 | 综合措施项目费
（三） | 南宁海关技术中心丝类及消费品实验室改造项目收尾工程-给排水工程
1 | 分部分项工程费
2 | 综合措施项目费
（四） | 南宁海关技术中心丝类及消费品实验室改造项目收尾工程-电气工程
1 | 分部分项工程费
2 | 综合措施项目费
（五） | 南宁海关技术中心丝类及消费品实验室改造项目收尾工程-智能化工程
1 | 分部分项工程费
2 | 综合措施项目费
（六） | 南宁海关技术中心丝类及消费品实验室改造项目收尾工程-暂列金额
1 | 其他项目费
表-07

## 表-09分部分项工程项目清单计价表
分部分项工程项目清单计价表
工程名称:南宁海关技术中心丝类及消费品实验室改造项目收尾工程 | [7 empty] | 第1页 共12页
序号 | 项目编码 | 项目名称及项目特征 | 单位 | 工程量 | 金额(元) |  | 其中：清单项目单位主要材料
[5 empty] | 综合单价 | 合价 | 名称 | 单位 | 消耗量 | 单价
一 |  | 南宁海关技术中心丝类及消费品实验室改造项目收尾工程
（一） | A015 | 南宁海关技术中心丝类及消费品实验室改造项目收尾工程-拆除工程
1 | GH00102 | 建筑物分项拆除工程
2 | GH001020701 | 建筑物分项拆除 门窗
3 | 01B001 | 拆除原有破损旧卷帘 | m | 49.50
4 | GH001020601 | 建筑物分项拆除 装饰层
5 | AC-1-109 | 清理涂料层 内墙 | 100 | 0.1737
6 | GH001020801 | 建筑物分项拆除 其他
7 | 01B003 | 拆除现场原有包管 | m | 4.50
8 | GH001050101 | 拆除工程废料运输
9 | AC-4-6 | 自卸汽车运渣土 人工装渣土1km以内 | 100 | 0.0523
10 | AC-4-9 | 自卸汽车运渣土 每增加1km 4.5t 暂按增加9kn 工程量=运输工程量×增运公里数，结算按实际运距作调整 弃土运距：增运9km | 100 | 0.4707
11 | GH001050201 | 拆除工程废料消纳
12 | 01B006 | 土方消纳费 |  | 5.23
13 | GH001020801 | 建筑物分项拆除 其他
14 | 01B004 | 600*1200灯具拆除 | 10套 | 0.4
15 | 01B005 | 开关、插座拆除 | 10套 | 12.6
表-09
分部分项工程项目清单计价表
工程名称:南宁海关技术中心丝类及消费品实验室改造项目收尾工程 | [7 empty] | 第2页 共12页
序号 | 项目编码 | 项目名称及项目特征 | 单位 | 工程量 | 金额(元) |  | 其中：清单项目单位主要材料
[5 empty] | 综合单价 | 合价 | 名称 | 单位 | 消耗量 | 单价
（二） | A01520 | 南宁海关技术中心丝类及消费品实验室改造项目收尾工程-装修工程
|  | 3.1 地下建筑工程 |  | 547.00
16 | A015010510 | 现浇混凝土梁
17 | 010502022001 | 混凝土圈梁{换:预拌普通混凝土 C25[商品砼]} 混凝土种类及强度等级:C25 |  | 0.03 |  |  | 预拌普通混凝土 C25[商品砼] |  | 1.015
18 | 010505012001 | 直形圈梁模板 | ㎡ | 0.52
19 | A015010518 | 现浇构件钢筋制作及安装
20 | 010506001001 | 现浇构件圆钢筋制作安装 HPB300 φ10以内 | t | 0.002 |  |  | 圆钢 HPB300 φ10以内(综合) | t | 1.020
21 | GA015010815 | 其他窗
22 | 010810001001 | 窗帘 不透光卷帘 | m | 45.00
23 | 010810002001 | 窗帘盒制作安装 胶合板(含木龙骨基层) | m | 45.00 |  |  | 胶合板 5mm | m² | 0.441
24 | 010810003003 | 窗帘轨安装明装 单轨 | m | 45.00 |  |  | 窗帘轨成品 | m | 1.010
25 | A015010907 | 墙面防水及其他
26 | 010903002012 | 墙面涂膜防水 聚合物水泥防水涂料涂 膜厚度：1.5mm 部位:20F纸浆解离室 两遍 | ㎡ | 17.37 |  |  | 聚合物水泥防水涂料（JS-I） | kg | 3.395
27 | A015010908 | 楼（地)面防水及其他
28 | 010904002012 | 楼(地)面涂膜防水 聚合物水泥防水涂料涂 膜厚度：1.5mm 部位:20F纸浆解离室 两遍 | ㎡ | 40.05 |  |  | 聚合物水泥防水涂料（JS-I） | kg | 3.150
表-09
分部分项工程项目清单计价表
工程名称:南宁海关技术中心丝类及消费品实验室改造项目收尾工程 | [7 empty] | 第3页 共12页
序号 | 项目编码 | 项目名称及项目特征 | 单位 | 工程量 | 金额(元) |  | 其中：清单项目单位主要材料
[5 empty] | 综合单价 | 合价 | 名称 | 单位 | 消耗量 | 单价
29 | A015011101 | 整体面层楼地面
30 | 011101003005 | 水泥基自流平砂浆 厚度：5mm 部位:20F纸浆解离室 含自流平界面剂 | ㎡ | 235.46 |  |  | 干混自流平砂浆 DSL | t | 0.010
31 | A015011103 | 块料面层楼地面
32 | 011101006001 | 楼地面砂浆找平层 厚度：20mm 部位:3F、20F 砂浆种类及强度等级:1:3水泥砂浆找平层 | ㎡ | 127.08 |  |  | 干混地面砂浆 DS M15 | t | 0.036
33 | 011101006002 | 楼地面砂浆找平层 每增减1mm[实际厚度=50] 部位:3F、20F 砂浆种类及强度等级:1:3水泥砂浆找平层 | ㎡ | 6354.00 |  |  | 干混地面砂浆 DS M15 | t | 0.002
34 | 011102003003 | 陶瓷地面砖 0.36m2＜面积≤0.64m2 砂浆粘贴 部位:3F、20F 结合层厚度、材料种类及强度等级:25厚1:3干硬性水泥砂浆结合层,表面撒水泥粉 面层种类及规格:800*800*10玻化砖 | ㎡ | 127.08 |  |  | 800*800*10玻化砖 | m² | 1.040
[7 empty] | 干混地面砂浆 DS M15 | t | 0.036
35 | 011105006001 | 金属踢脚线 部位:3F 高度:80mm 材料品种及规格:1.0拉丝不锈钢踢脚线 | m | 60.50 |  |  | 1.0拉丝不锈钢踢脚线 80mm | m | 1.060
36 | 011105006001 | 金属踢脚线 部位:20F天平室 高度:111mm 材料品种及规格:1.0拉丝不锈钢踢脚线 | m | 5.20 |  |  | 1.0拉丝不锈钢踢脚线 111mm | m | 1.060
表-09
分部分项工程项目清单计价表
工程名称:南宁海关技术中心丝类及消费品实验室改造项目收尾工程 | [7 empty] | 第4页 共12页
序号 | 项目编码 | 项目名称及项目特征 | 单位 | 工程量 | 金额(元) |  | 其中：清单项目单位主要材料
[5 empty] | 综合单价 | 合价 | 名称 | 单位 | 消耗量 | 单价
37 | A015011104 | 橡塑面层楼地面
38 | 011103001002 | 楼地面塑料板 部位:3F、20F 材料品种及规格:米色2.0厚PVC地胶板(同质透芯) | ㎡ | 235.46 |  |  | 米色2.0厚PVC地胶板(同质透芯) | m² | 1.050
39 | 011103001002 | 楼地面塑料板 部位:21F生丝黑板教室 材料品种及规格:黑色2.0厚PVC地胶板(同质透芯) | ㎡ | 10.00 |  |  | 黑色2.0厚PVC地胶板(同质透芯) | m² | 1.050
40 | 011105006001 | 金属踢脚线 部位:3F 高度:80mm 材料品种及规格:1.0拉丝不锈钢踢脚线 | m | 108.09 |  |  | 1.0拉丝不锈钢踢脚线 80mm | m | 1.060
41 | A015011201 | 抹灰墙柱面
42 | 011201006004 | 墙柱面基层 刷界面处理剂 部位:20F纸浆解离室内墙面 | ㎡ | 17.37 |  |  | 界面处理剂 | t | 0.003
43 | A015011203 | 块料面层墙柱面
44 | 011203003017 | 面砖墙面 专用胶粘剂 0.06m2＜单块面积≤0.2m2 面砖品种及规格:白色瓷砖墙裙600×300横铺 4厚C2 TES1瓷砖胶 瓷砖背胶(一道) | ㎡ | 17.37 |  |  | 白色瓷砖墙裙600×300 | m² | 1.040
[7 empty] | 干粉型粘结剂 | kg | 4.421
[7 empty] | 干混普通砌筑砂浆 DM-G M10 | t | 0.027
45 | A015011205 | 饰面墙柱面
表-09
分部分项工程项目清单计价表
工程名称:南宁海关技术中心丝类及消费品实验室改造项目收尾工程 | [7 empty] | 第5页 共12页
序号 | 项目编码 | 项目名称及项目特征 | 单位 | 工程量 | 金额(元) |  | 其中：清单项目单位主要材料
[5 empty] | 综合单价 | 合价 | 名称 | 单位 | 消耗量 | 单价
46 | 011205001046 | 墙饰面胶合板基层 板厚 9mm 部位:金属踢脚线 材料品种及规格:9mm阻燃夹板 | ㎡ | 14.03 |  |  | 阻燃板 9mm | m² | 1.050
47 | A015011204 | 油漆、涂料面层墙柱面
48 | 011403003004 | 内墙刮腻子二遍 部位:3F | ㎡ | 350.83 |  |  | 成品腻子 | kg | 1.980
49 | 011403001033 | 抹灰面油漆 内墙、柱、天棚抹灰面刷乳胶漆二遍 部位:3F | ㎡ | 350.83 |  |  | 乳胶漆 | m² | 1.000
50 | 011405001002 | 墙面墙纸裱糊 普通白色壁纸 不对花 | ㎡ | 10.00 |  |  | 白色壁纸 | m² | 1.100
51 | 011405001008 | 天棚面墙纸裱糊 普通黑色壁纸 不对花 | ㎡ | 10.00 |  |  | 黑色壁纸 | m² | 1.100
52 | A015011207 | 装饰隔墙、隔断
53 | 011207001006 | 铝合金玻璃隔断、隔墙 部位:20F天平室 材料品种及规格:60系列铝合金型材，厚度2.0mm 玻璃品种、规格、颜色:10mm厚防火钢化玻璃，单片玻璃宽度≤1100mnm，专用玻璃胶填缝 含周边塞缝 | ㎡ | 9.72 |  |  | 铝合金型材 | kg | 4.117
[7 empty] | 10mm厚防火钢化玻璃 | m² | 1.230
54 | A015011401 | 柜、架、台
55 | 01B009 | 茶水间矮柜 尺寸:2400mm*800mm*600mm 18mm免漆板、阻燃夹板 20mm厚石英石台面+挡水板 做法详设计图 水盆柜底板加铝箔 含柜体制作、运输、安装 | 套 | 3
表-09
分部分项工程项目清单计价表
工程名称:南宁海关技术中心丝类及消费品实验室改造项目收尾工程 | [7 empty] | 第6页 共12页
序号 | 项目编码 | 项目名称及项目特征 | 单位 | 工程量 | 金额(元) |  | 其中：清单项目单位主要材料
[5 empty] | 综合单价 | 合价 | 名称 | 单位 | 消耗量 | 单价
56 | 01B0010 | 实验台 主台1500*700*750mm 副台800*700*750mm H型钢木结构 框架:钢制框架采用40*60*1.2mm以上优质镀锌空心钢焊制,表面经酸洗、磷化、喷涂、防锈处理；带不锈钢水槽,带单口水龙头 台面板:采用优质18mm人造大理石台面 箱体:(1)门板:18mm厚优质三聚氰胺板, 1.5mm厚 PVC封边；(2)柜身: 15mm厚优质三聚氰胺板,0.6mm PVC封边(3)背板:4mm以上厚三聚氰胺板；4、层板:18mm厚优质三聚氰胺板， 1.5mm厚 PVC封边； 桌面插座、网线接口需接通 | 套 | 32
57 | 01B0011 | 实验矮台 1000*750*500mm H型钢木结构 框架:钢制框架采用40*60*1.2mm以上优质镀锌空心钢焊制,表面经酸洗、磷化、喷涂、防锈处理；带不锈钢水槽,带单口水龙头 台面板:采用优质18mm人造大理石台面 箱体:(1)门板:18mm厚优质三聚氰胺板, 1.5mm厚 PVC封边；(2)柜身: 15mm厚优质三聚氰胺板,0.6mm PVC封边(3)背板:4mm以上厚三聚氰胺板；4、层板:18mm厚优质三聚氰胺板， 1.5mm厚 PVC封边； 桌面插座、网线接口需接通 | 套 | 1
表-09
分部分项工程项目清单计价表
工程名称:南宁海关技术中心丝类及消费品实验室改造项目收尾工程 | [7 empty] | 第7页 共12页
序号 | 项目编码 | 项目名称及项目特征 | 单位 | 工程量 | 金额(元) |  | 其中：清单项目单位主要材料
[5 empty] | 综合单价 | 合价 | 名称 | 单位 | 消耗量 | 单价
58 | 01B0012 | 实验矮台 900*750*250mm H型钢木结构 框架:钢制框架采用40*60*1.2mm以上优质镀锌空心钢焊制,表面经酸洗、磷化、喷涂、防锈处理；带不锈钢水槽,带单口水龙头 台面板:采用优质18mm人造大理石台面 箱体:(1)门板:18mm厚优质三聚氰胺板, 1.5mm厚 PVC封边；(2)柜身: 15mm厚优质三聚氰胺板,0.6mm PVC封边(3)背板:4mm以上厚三聚氰胺板；4、层板:18mm厚优质三聚氰胺板， 1.5mm厚 PVC封边； 桌面插座、网线接口需接通 | 套 | 1
59 | 01B0013 | 实验矮台 1000*1000*250mm H型钢木结构 框架:钢制框架采用40*60*1.2mm以上优质镀锌空心钢焊制,表面经酸洗、磷化、喷涂、防锈处理；带不锈钢水槽,带单口水龙头 台面板:采用优质18mm人造大理石台面 箱体:(1)门板:18mm厚优质三聚氰胺板, 1.5mm厚 PVC封边；(2)柜身: 15mm厚优质三聚氰胺板,0.6mm PVC封边(3)背板:4mm以上厚三聚氰胺板；4、层板:18mm厚优质三聚氰胺板， 1.5mm厚 PVC封边； 桌面插座、网线接口需接通 | 套 | 1
表-09
分部分项工程项目清单计价表
工程名称:南宁海关技术中心丝类及消费品实验室改造项目收尾工程 | [7 empty] | 第8页 共12页
序号 | 项目编码 | 项目名称及项目特征 | 单位 | 工程量 | 金额(元) |  | 其中：清单项目单位主要材料
[5 empty] | 综合单价 | 合价 | 名称 | 单位 | 消耗量 | 单价
60 | 01B0014 | 实验台带水槽 2100*600*780mm H型钢木结构 框架:钢制框架采用40*60*1.2mm以上优质镀锌空心钢焊制,表面经酸洗、磷化、喷涂、防锈处理；带不锈钢水槽,带单口水龙头 台面板:采用优质18mm人造大理石台面 箱体:(1)门板:18mm厚优质三聚氰胺板, 1.5mm厚 PVC封边；(2)柜身: 15mm厚优质三聚氰胺板,0.6mm PVC封边(3)背板:4mm以上厚三聚氰胺板；4、层板:18mm厚优质三聚氰胺板， 1.5mm厚 PVC封边； 桌面插座、网线接口需接通 | 套 | 3
61 | 01B0015 | 实验矮台 650*600*600mm 木制柜体,台面板:采用优质12.7mm厚实芯理化板制作。 桌面插座、网线接口需接通 | 套 | 4
62 | 01B0016 | 样品柜 800*500*700mm 箱体:(1)门板:18mm厚优质三聚氰胺板, 1.5mm厚 PVC封边；(2)柜身: 15mm厚优质三聚氰胺板,0.6mm PVC封边；(3)背板: 4mm以上厚三聚氰胺板；(4)上盖板为玻璃(厚度不小于10mm),上掀式开盖方式 桌面插座、网线接口需接通 | 套 | 10
表-09
分部分项工程项目清单计价表
工程名称:南宁海关技术中心丝类及消费品实验室改造项目收尾工程 | [7 empty] | 第9页 共12页
序号 | 项目编码 | 项目名称及项目特征 | 单位 | 工程量 | 金额(元) |  | 其中：清单项目单位主要材料
[5 empty] | 综合单价 | 合价 | 名称 | 单位 | 消耗量 | 单价
63 | 01B0017 | 化学品安全柜 外部尺寸:H1800*W900*D450mm 内部尺寸:H1700*W820*D350mm 层板尺寸:W818*D350*H25mm 容积:44/160(加仑/升) 重量:105kg 开门方式:手动/自动 层板:上下各两块平板式层板 门型:上下四开门 锁具:GA双锁(上下层均带双锁) 颜色:黄色(环氧树脂喷涂) 产品特性 *柜体全部采用1.0mm的冷轧钢板,内外表面经酸洗磷化环氧树脂粉末喷涂,烘热固化处理。 *柜体内胆（上、下、左、右内衬板)全部采用瓷白pp（聚丙烯树脂)板；柜体右侧设有可调进风口；柜体内部最下层留有可以存放不少于120mm厚黄沙填埋腔（漏液槽),用于埋放金属钠、黄磷（白磷)等的易燃物品,挡板应与柜体连为一体； *柜中设4块pp聚丙烯树脂活动搁板； *三点联动式双GA门锁,即使不转动把手也可保证完全闭合,提供最大程度防火安全； *专业规范的警示标签显而易见； *装设有防闭火装置的双透气孔，有目的地置于底部及其相对的顶部； *严格按照OSHA规范，柜身设有静电接地传导端口，方便连接静电接地导线。 桌面插座、网线接口需接通 | 套 | 8
表-09
分部分项工程项目清单计价表
工程名称:南宁海关技术中心丝类及消费品实验室改造项目收尾工程 | [7 empty] | 第10页 共12页
序号 | 项目编码 | 项目名称及项目特征 | 单位 | 工程量 | 金额(元) |  | 其中：清单项目单位主要材料
[5 empty] | 综合单价 | 合价 | 名称 | 单位 | 消耗量 | 单价
64 | A015011403 | 其他装饰
65 | 01B018 | 不锈钢支架 1.0mm厚304不锈钢饰面 18mm厚阻燃夹板基层 30×30×3镀锌角钢，面刷白色漆 含支架制作、运输、安装 | 个 | 4 |  |  | 不锈钢支架 主材费 | 元 | 1.000
66 | 01B019 | 原有利旧台柜维修改造 10个原有利旧台柜维修改造:更换柜板、更换五金配件、改造电脑机柜; 3个原有利旧通风柜改造，使其适用于新址房间布局。 | 项 | 1 |  |  | 原有利旧台柜维修改造 主材费 | 元 | 1.000
（三） | A01540 | 南宁海关技术中心丝类及消费品实验室改造项目收尾工程-给排水工程
67 | GA0154001 | 给排水系统 给水设备:无 排水设备:无 卫生洁具:有 管道材质:塑料管
68 | GA015400105 | 给水水平干管、支管管道及附件
69 | 031001008013 | PP-R 塑料给水管(热熔连接)及管件安装 dn25 | m | 12.90 |  |  | PP-R 塑料给水管(热熔连接)及管件安装 dn25 | m | 1.020
[7 empty] | 塑料给水管管件 dn25 | 个 | 1.010
70 | GA015400107 | 排水水平干管、支管管道及干附件
71 | 031001008059 | PVC-U承插塑料排水管(粘接连接)及管件安装 dn75 | m | 8.40 |  |  | PVC-U承插塑料排水管及管件 dn75 | m | 0.963
[7 empty] | PVC-U承插塑料管件 dn75 | 个 | 1.018
72 | GA015400109 | 卫生器具
表-09
分部分项工程项目清单计价表
工程名称:南宁海关技术中心丝类及消费品实验室改造项目收尾工程 | [7 empty] | 第11页 共12页
序号 | 项目编码 | 项目名称及项目特征 | 单位 | 工程量 | 金额(元) |  | 其中：清单项目单位主要材料
[5 empty] | 综合单价 | 合价 | 名称 | 单位 | 消耗量 | 单价
73 | 031003003007 | 台式洗脸盆冷水 非感应式 材质:陶瓷 含不锈钢水龙头 | 套 | 3 |  |  | 陶瓷台下盆 | 个 | 1.010
[7 empty] | 不锈钢水龙头 | 个 | 1.010
（四） | A01570 | 南宁海关技术中心丝类及消费品实验室改造项目收尾工程-电气工程
74 | GA0157003 | 照明配电系统
75 | GA015700303 | 照明器具、开关插座
76 | 030402011009 | 插座箱 380V插座箱 箱内元器件详系统图 | 台 | 1 |  |  | 380V插座箱 | 台 | 1.000
77 | 030413014002 | 单相明插座 10A 5孔 10A ~220V 安全型 仅新增插座，电线利旧，电线从最近的墙面接入 | 套 | 114 |  |  | 五孔插座 | 套 | 1.020
78 | 030412001069 | 砖、混凝土结构暗配 焊接钢管 SC20 | m | 23.72 |  |  | 焊接钢管 SC20 | m | 1.030
79 | 030412001144 | 砖、混凝土结构暗配 塑料管 φ32 | m | 3.00 |  |  | 塑料管 PC32 | m | 1.060
80 | 030412004029 | 管内穿低烟无卤阻燃铜芯线 WDZ-BYJ-2.5mm2 | m | 102.59 |  |  | 铜芯线 WDZ-BYJ-2.5mm2 | m | 1.080
81 | 030412004031 | 管内穿低烟无卤阻燃铜芯线 WDZ-BYJ-6mm2 | m | 17.00 |  |  | 铜芯线 WDZ-BYJ-6mm2 | m | 1.050
82 | 030413003009 | 嵌入式 三管荧光灯 规格:600*1200 30W 每盏3根灯管，每盏灯单独控制 | 套 | 4 |  |  | 嵌入式 三管荧光灯 | 套 | 1.010
83 | 031301001011 | 管道凿槽及恢复 混凝土结构 DN20 | m | 2.80
（五） | A01580 | 南宁海关技术中心丝类及消费品实验室改造项目收尾工程-智能化工程
表-09
分部分项工程项目清单计价表
工程名称:南宁海关技术中心丝类及消费品实验室改造项目收尾工程 | [7 empty] | 第12页 共12页
序号 | 项目编码 | 项目名称及项目特征 | 单位 | 工程量 | 金额(元) |  | 其中：清单项目单位主要材料
[5 empty] | 综合单价 | 合价 | 名称 | 单位 | 消耗量 | 单价
84 | GA0158001 | 综合布线系统 设备:无 数据传输线:五类
85 | GA015800102 | 综合布线系统管线及其他
86 | 030502002005 | 电话插座 仅新增插座，网线利旧，网线从最近的墙面接入 | 个 | 6 |  |  | 电话插座 | 个 | 1.020
87 | 030502010001 | 8位模块信息插座 单口 仅新增插座，网线利旧，网线从最近的墙面接入 | 个 | 6 |  |  | 8位模式信息插座 | 个 | 1.020
表-09

## 表-10分部分项工程项目清单综合单价分析
分部分项工程项目清单综合单价分析表
工程名称:南宁海关技术中心丝类及消费品实验室改造项目收尾工程 | [10 empty] | 第1页 共1页
序号 | 项目编码 | 项目名称及项目特征 | 单位 | 工程量 | 金额(元) |  | 综合单价分析(元)
[5 empty] | 综合 单价 | 合价 | 人工费 | 主要 材料费 | 辅助 材料费 | 机械费 | 管理费 | 利润 | 增值税税率
注：一般计税法的增值税为增值税销项税(各项费用的价格不包含增值税进项税额)，简易计税法的增值税为应纳增值税（各项费用的价格包含增值税进项税额）。
表-10

## 表-11技术措施项目清单计价表
技术措施项目清单计价表
工程名称:南宁海关技术中心丝类及消费品实验室改造项目收尾工程 | [5 empty] | 第1页 共1页
序号 | 项目编码 | 项目名称及项目特征 | 单位 | 金额(元) | 其中（元） |  | 备注
[5 empty] | 人工费 | 机械费
一 |  | 南宁海关技术中心丝类及消费品实验室改造项目收尾工程
（二） | A01520 | 南宁海关技术中心丝类及消费品实验室改造项目收尾工程-装修工程
1 | A015012001 | 技术措施项目
2 | 011601007001 | 已完工程及设备保护 | 项
表-11

## 表-12技术措施项目清单综合单价分析表
技术措施项目清单综合单价分析表
工程名称:南宁海关技术中心丝类及消费品实验室改造项目收尾工程 | [9 empty] | 第1页 共1页
序号 | 项目编码 | 项目名称及项目特征 | 单位 | 工程量 | 金额(元) |  | 综合单价分析(元)
[5 empty] | 综合 单价 | 合价 | 人工费 | 材料费 | 机械费 | 管理费 | 利润 | 增值税税率
注：1.一般计税法的增值税为增值税销项税(各项费用的价格不包含增值税进项税额)，简易计税法的增值税为应纳增值税（各项费用的价格包含增值税进项税额）。
表-12

## 表-13综合措施项目清单计价表
综合措施项目清单计价表
工程名称:南宁海关技术中心丝类及消费品实验室改造项目收尾工程 | [5 empty] | 第1页 共1页
序号 | 项目编码 | 项目名称 | 单位 | 计算过程 | 不含税金额 (元) | 增值税 (税率%,元) | 含税金额 (元)
一 |  | 南宁海关技术中心丝类及消费品实验室改造项目收尾工程
（一） | A015 | 南宁海关技术中心丝类及消费品实验室改造项目收尾工程-拆除工程
1 | A015012002 | 综合措施项目费 | 项
2 | 011602001001 | 安全生产费 | 项
3 | 011602002001 | 文明临设环保费 | 项
4 | 011602003001 | 雨季施工增加费 | 项
（二） | A01520 | 南宁海关技术中心丝类及消费品实验室改造项目收尾工程-装修工程
1 | A015012002 | 综合措施项目费 | 项
2 | 011602001001 | 安全生产费 | 项
3 | 011602002001 | 文明临设环保费 | 项
4 | 011602003001 | 雨季施工增加费 | 项
（三） | A01540 | 南宁海关技术中心丝类及消费品实验室改造项目收尾工程-给排水工程
1 | AXXX201001 | 综合措施项目费 | 项
2 | 031402001001 | 安全生产费 | 项
3 | 031402002001 | 文明临设环保费 | 项
4 | 031402003001 | 雨季施工增加费 | 项
（四） | A01570 | 南宁海关技术中心丝类及消费品实验室改造项目收尾工程-电气工程
1 | AXXX201001 | 综合措施项目费 | 项
2 | 031402001001 | 安全生产费 | 项
3 | 031402002001 | 文明临设环保费 | 项
4 | 031402003001 | 雨季施工增加费 | 项
（五） | A01580 | 南宁海关技术中心丝类及消费品实验室改造项目收尾工程-智能化工程
1 | AXXX201001 | 综合措施项目费 | 项
2 | 031402001001 | 安全生产费 | 项
3 | 031402002001 | 文明临设环保费 | 项
4 | 031402003001 | 雨季施工增加费 | 项
表-13

## 表-14其他项目清单计价表
其他项目清单计价表
工程名称:南宁海关技术中心丝类及消费品实验室改造项目收尾工程 |  |  | 第1页 共1页
序号 | 项目名称 | 不含税金额 (元) | 增值税 (税率%,元) | 含税金额 (元)
一 | 南宁海关技术中心丝类及消费品实验室改造项目收尾工程
（六） | 南宁海关技术中心丝类及消费品实验室改造项目收尾工程-暂列金额
1 | 暂列金额 | 13761.47
| #### 总合计 #### | 13761.47
表-14

## 表-14-3暂列金额明细表
暂列金额明细表
工程名称:南宁海关技术中心丝类及消费品实验室改造项目收尾工程 |  |  | 第1页 共1页
序号 | 项目名称 | 计量单位 | 不含税金额(元) | 备注
一 | 南宁海关技术中心丝类及消费品实验室改造项目收尾工程 |  | 13761.47
（六） | 南宁海关技术中心丝类及消费品实验室改造项目收尾工程-暂列金额 |  | 13761.47
1 | 暂列金额 |  | 13761.47
1.1 | 暂列金额 | 元 | 13761.47
| 合计 |  | 13761.47
注：此表由招标人填写，如不能详列，也可只列暂定金额总额，投标人应将上述暂列金额计入总价中。
表-14-3